## Hoja 1
RRY021 | Ud | Trampilla para trasdosado de placas de yeso laminado. Sistema "KNAUF".
Trampilla de registro gama Corta fuego, Corta fuego Tras EI 90 37,5, sistema E135.a "KNAUF", de 400x400 mm, formada por marco de acero y puerta de placa de yeso laminado (3 corta fuego (DF), de 12,5 mm de espesor cada placa), para trasdosado de placas de yeso laminado. Incluso accesorios de montaje. El precio incluye la resolución de encuentros y puntos singulares.
Código |  |  | Unidad | Descripción | Cantidad | Precio unitario | Precio parcial
1 |  |  |  | Materiales
mt12ppk060dpkpbc |  |  | Ud | Trampilla de registro gama Corta fuego, Corta fuego Tras EI 90 37,5, sistema E135.a "KNAUF", de 400x400 mm, formada por marco de acero y puerta de placa de yeso laminado (3 corta fuego (DF), de 12,5 mm de espesor cada placa). | 1 | 2484150 | 2484150
[5 empty] | Subtotal materiales: |  | 2484150
2 |  |  |  | Mano de obra
mo053 |  |  | h | Oficial colocador de divisorias interiores y mamparas. | 0.114 | 68579 | 7.818
mo100 |  |  | h | Medio oficial colocador de divisorias interiores y mamparas. | 0.114 | 42789 | 4.878
[5 empty] | Subtotal mano de obra: |  | 12.696
3 |  |  |  | Herramientas
|  |  | % | Herramientas | 2 | 2496850 | 49.937
Coste de mantenimiento decenal: 432.953G en los primeros 10 años. |  |  |  |  | Costos directos (1+2+3): |  | 2546780