## Hoja 1
RRY021 | Ud | Trampilla para trasdosado de placas de yeso laminado. Sistema "KNAUF".
Trampilla de registro gama Corta fuego, Corta fuego Tras EI 120 50, sistema E135.a "KNAUF", de 600x1200 mm, formada por marco de acero y puerta de placa de yeso laminado (2 corta fuego (DF), de 25 mm de espesor cada placa), para trasdosado de placas de yeso laminado. Incluso accesorios de montaje. El precio incluye la resolución de encuentros y puntos singulares.
Código |  |  | Unidad | Descripción | Cantidad | Precio unitario | Precio parcial
1 |  |  |  | Materiales
mt12ppk060dqkodh |  |  | Ud | Trampilla de registro gama Corta fuego, Corta fuego Tras EI 120 50, sistema E135.a "KNAUF", de 600x1200 mm, formada por marco de acero y puerta de placa de yeso laminado (2 corta fuego (DF), de 25 mm de espesor cada placa). | 1 | 6291700 | 6291700
[5 empty] | Subtotal materiales: |  | 6291700
2 |  |  |  | Mano de obra
mo053 |  |  | h | Oficial colocador de divisorias interiores y mamparas. | 0.114 | 68579 | 7.818
mo100 |  |  | h | Medio oficial colocador de divisorias interiores y mamparas. | 0.114 | 42789 | 4.878
[5 empty] | Subtotal mano de obra: |  | 12.696
3 |  |  |  | Herramientas
|  |  | % | Herramientas | 2 | 6304400 | 126.088
Coste de mantenimiento decenal: 1.093.182G en los primeros 10 años. |  |  |  |  | Costos directos (1+2+3): |  | 6430490