## Hoja 1
RRY021 | Ud | Trampilla para trasdosado de placas de yeso laminado. Sistema "KNAUF".
Trampilla de registro gama Básica, Revo Linie 12,5, sistema E112 "KNAUF", de 900x900 mm, formada por marco de aluminio y puerta de placa de yeso laminado (1 Diamant (DFH1I), de 12,5 mm de espesor), para trasdosado de placas de yeso laminado. Incluso accesorios de montaje. El precio incluye la resolución de encuentros y puntos singulares.
Código |  |  | Unidad | Descripción | Cantidad | Precio unitario | Precio parcial
1 |  |  |  | Materiales
mt12ppk060aggjbj |  |  | Ud | Trampilla de registro gama Básica, Revo Linie 12,5, sistema E112 "KNAUF", de 900x900 mm, formada por marco de aluminio y puerta de placa de yeso laminado (1 Diamant (DFH1I), de 12,5 mm de espesor). | 1 | 2761990 | 2761990
[5 empty] | Subtotal materiales: |  | 2761990
2 |  |  |  | Mano de obra
mo053 |  |  | h | Oficial colocador de divisorias interiores y mamparas. | 0.114 | 68579 | 7.818
mo100 |  |  | h | Medio oficial colocador de divisorias interiores y mamparas. | 0.114 | 42789 | 4.878
[5 empty] | Subtotal mano de obra: |  | 12.696
3 |  |  |  | Herramientas
|  |  | % | Herramientas | 2 | 2774680 | 55.494
Coste de mantenimiento decenal: 481.130G en los primeros 10 años. |  |  |  |  | Costos directos (1+2+3): |  | 2830180