## Hoja 1
RSE010 | m² |  | Falso piso continuo de placas de yeso con fibra.
Falso piso continuo de placas de yeso laminado reforzado con fibras, de 1200x600 mm y 32 mm de espesor, con los bordes longitudinales machihembrados, apoyadas sobre pies regulables de acero galvanizado, para alturas entre 280 y 345 mm, preparado para recibir el piso (no incluido en este precio).
Código |  | Unidad |  | Descripción | Cantidad | Precio unitario | Precio parcial
1 |  |  |  | Materiales
mt12pik040b |  | kg |  | Imprimación, para reducir la absorción y mejorar la adherencia, a base de resinas sintéticas en dispersión acuosa y pigmentos, sin disolventes. | 0.32 | 3841 | 1.229
mt12psk040b |  | m |  | Banda perimetral de lana de roca de 12 mm de espesor, 100 mm de ancho y 1200 mm de longitud. | 1 | 79351 | 79.351
mt12psk080a |  | Ud |  | Cartucho de 600 cm³ de pegamento, para fijación de pies regulables a la superficie de apoyo. | 0.01 | 123117 | 1.231
mt12psk060m |  | Ud |  | Pie regulable de acero galvanizado, para alturas entre 280 y 345 mm. Incluso accesorios. | 3 | 36246 | 108.738
mt12psk050ne |  | m² |  | Placa de yeso laminado reforzado con fibras, de 1200x600 mm y 32 mm de espesor, con los bordes longitudinales machihembrados, para aplicación en falsos pisos continuos; clasificación 5/2/A/1. | 1.05 | 702359 | 737.477
mt12psk070a |  | Ud |  | Cartucho de 600 ml de pegamento para juntas. | 0.07 | 120921 | 8.464
[5 empty] | Subtotal materiales: |  | 936.49
2 |  |  |  | Mano de obra
mo011 |  | h |  | Oficial montador. | 0.401 | 68579 | 27.5
mo080 |  | h |  | Medio oficial montador. | 0.401 | 42789 | 17.159
[5 empty] | Subtotal mano de obra: |  | 44.659
3 |  |  |  | Herramientas
|  | % |  | Herramientas | 2 | 981.149 | 19.623
Coste de mantenimiento decenal: 50.039G en los primeros 10 años. |  |  |  |  | Costos directos (1+2+3): |  | 1000770