## Hoja 1
RSL020 | m | Zócalo laminado.
Zócalo de MDF, de 90x18 mm, recubierto con una lámina plástica de imitación de madera, color a elegir, fijado al paramento mediante clavos. Incluso cera de relleno para el sellado de orificios.
Código |  | Unidad | Descripción | Cantidad | Precio unitario | Precio parcial
1 |  |  | Materiales
mt18rma040e |  | m | Zócalo de MDF, de 90x18 mm, recubierto con una lámina plástica de imitación de madera, color a elegir, y resistencia a la abrasión AC3. | 1.05 | 52334 | 54.951
mt18mva150e |  | Ud | Clavo de acero galvanizado con cabeza perdida, de 1,8 mm de diámetro y 35 mm de longitud. | 2.5 | 262 | 655
mt22www080 |  | kg | Cera de relleno, para tapar defectos superficiales de la madera. | 0.008 | 405831 | 3.247
|  |  |  | Subtotal materiales: |  | 58.853
2 |  |  | Mano de obra
mo028 |  | h | Oficial instalador de pisos laminados. | 0.137 | 68611 | 9.4
|  |  |  | Subtotal mano de obra: |  | 9.4
3 |  |  | Herramientas
|  | % | Herramientas | 2 | 68.253 | 1.365
Coste de mantenimiento decenal: 20.189G en los primeros 10 años. |  |  |  | Costos directos (1+2+3): |  | 69.618