## Hoja 1
RSM023 | m |  | Perfil para remate lateral de tarima tipo deck de madera para exterior.
Perfil de madera maciza, de pino Suecia, de hasta 100 mm de altura y 24 mm de espesor, cepillado, para aplicación de un tratamiento protector y decorativo en obra, con accesorios de montaje, para remate lateral de tarima tipo deck de madera para exterior. El precio no incluye la capa de acabado.
Código |  | Unidad |  | Descripción | Cantidad | Precio unitario | Precio parcial
1 |  |  |  | Materiales
mt18mta031a |  | m |  | Perfil de madera maciza, de pino Suecia, de hasta 100 mm de altura y 24 mm de espesor, cepillado, para aplicación de un tratamiento protector y decorativo en obra, con accesorios de montaje; para remate lateral de tarima tipo deck de madera para exterior. | 1.05 | 49194 | 51654
[5 empty] | Subtotal materiales: |  | 51654
2 |  |  |  | Mano de obra
mo025 |  | h |  | Oficial instalador de pisos de madera. | 0.114 | 68611 | 7822
mo063 |  | h |  | Medio oficial instalador de pisos de madera. | 0.114 | 43989 | 5015
[5 empty] | Subtotal mano de obra: |  | 12837
3 |  |  |  | Herramientas
|  | % |  | Herramientas | 2 | 64491 | 1290
Coste de mantenimiento decenal: 11.952G en los primeros 10 años. |  |  |  |  | Costos directos (1+2+3): |  | 65781