## Hoja 1
RSM040 | m² |  | Parquet multicapa.
Parquet flotante, de lamas de 2180x200x14 mm, con una capa superior de madera de roble, ensambladas con adhesivo, colocadas sobre lámina de espuma de polietileno de alta densidad de 3 mm de espesor.
Código |  | Unidad |  | Descripción | Cantidad | Precio unitario | Precio parcial
1 |  |  |  | Materiales
mt16pnc020a |  | m² |  | Lámina de espuma de polietileno de alta densidad de 3 mm de espesor; proporcionando una reducción del nivel global de presión de ruido de impactos de 16 dB. | 1.1 | 5483 | 6031
mt16aaa030 |  | m |  | Cinta autoadhesiva para sellado de juntas. | 0.44 | 3140 | 1382
mt18mpg010a |  | m² |  | Lama machihembrada de 2180x200x14 mm, para parquet flotante de madera, constituida por tres capas encoladas entre sí: capa base o soporte formada por una película especialmente tratada con protección antihumedad; una capa intermedia formada por un tablero contrachapado, especialmente tratado, de 11 mm de espesor y una capa noble o de uso de madera de roble de 3 mm de espesor, 2 tablillas, acabado con barniz satinado. Y. | 1.05 | 267322 | 280688
mt18mva070 |  | l |  | Adhesivo, para interiores con presencia de humedad persistente y exteriores a la intemperie. | 0.05 | 37576 | 1879
[5 empty] | Subtotal materiales: |  | 289980
2 |  |  |  | Mano de obra
mo025 |  | h |  | Oficial instalador de pisos de madera. | 0.401 | 68611 | 27513
mo063 |  | h |  | Medio oficial instalador de pisos de madera. | 0.229 | 43989 | 10073
[5 empty] | Subtotal mano de obra: |  | 37586
3 |  |  |  | Herramientas
|  | % |  | Herramientas | 2 | 327566 | 6551
Coste de mantenimiento decenal: 111.896G en los primeros 10 años. |  |  |  |  | Costos directos (1+2+3): |  | 334117