## Hoja 1
RTC020 | m |  | Tabica para cielorraso continuo de placas de yeso laminado.
Tabica vertical en cambio de nivel de cielorraso continuo, mediante placas de yeso laminado recibidas con pasta de agarre, para cerrar un espacio de 20 cm de altura. Incluso corte, fijación con pasta de agarre, pasta de juntas y cinta de juntas.
Código |  | Unidad |  | Descripción | Cantidad | Precio unitario | Precio parcial
1 |  |  |  | Materiales
mt12psg010c |  | m² |  | Placa de yeso laminado A / - 1200 / longitud / 18 / con los bordes longitudinales afinados. | 0.231 | 65689 | 15.174
mt12psg035a |  | kg |  | Pasta de agarre. | 0.3 | 4548 | 1.364
mt12psg030a |  | kg |  | Pasta de juntas. | 0.4 | 9437 | 3.775
mt12psg040a |  | m |  | Cinta microperforada de papel. | 2.1 | 447 | 939
[5 empty] | Subtotal materiales: |  | 21.252
2 |  |  |  | Mano de obra
mo015 |  | h |  | Oficial colocador de cielosrrasos. | 0.572 | 70502 | 40.327
mo082 |  | h |  | Medio oficial colocador de cielosrrasos. | 0.572 | 43989 | 25.162
[5 empty] | Subtotal mano de obra: |  | 65.489
3 |  |  |  | Herramientas
|  | % |  | Herramientas | 2 | 86.741 | 1.735
Coste de mantenimiento decenal: 18.580G en los primeros 10 años. |  |  |  |  | Costos directos (1+2+3): |  | 88.476