## Hoja 1
RTD020 | m² |  | Cielorraso registrable de placas de yeso laminado.
Cielorraso registrable suspendido, decorativo, situado a una altura menor de 4 m, constituido por: ESTRUCTURA: perfilería vista, de acero galvanizado, con suela de 24 mm de ancho, comprendiendo perfiles primarios y secundarios, suspendidos de la losa o elemento soporte con varillas y cuelgues; PLACAS: placas de yeso laminado, acabado sin revestir, de 1200x600x9,5 mm, de superficie lisa. Incluso perfiles angulares, fijaciones para el anclaje de los perfiles y accesorios de montaje.
Código |  | Unidad |  | Descripción | Cantidad | Precio unitario | Precio parcial
1 |  |  |  | Materiales
mt12psg220 |  | Ud |  | Fijación compuesta por tarugo y tornillo 5x27. | 0.84 | 673 | 565
mt12psg190 |  | Ud |  | Varilla de cuelgue. | 0.84 | 4006 | 3.365
mt12psg210a |  | Ud |  | Cuelgue para cielorrasos suspendidos. | 0.84 | 3406 | 2.861
mt12psg210b |  | Ud |  | Seguro para la fijación del cuelgue, en cielorrasos suspendidos. | 0.84 | 448 | 376
mt12psg210c |  | Ud |  | Conexión superior para fijar la varilla al cuelgue, en cielorrasos suspendidos. | 0.84 | 5985 | 5.027
mt12psg200a |  | m |  | Perfil primario 24x38x3700 mm, de acero galvanizado. | 0.84 | 19798 | 16.63
mt12psg200b |  | m |  | Perfil secundario 24x32x600 mm, de acero galvanizado. | 0.84 | 19798 | 16.63
mt12psg200c |  | m |  | Perfil secundario 24x32x1200 mm, de acero galvanizado. | 1.67 | 19696 | 32.892
mt12psg200d |  | m |  | Perfil angular 25x25x3000 mm, de acero galvanizado. | 0.4 | 18275 | 7.31
mt12psg020a |  | m² |  | Placa de yeso laminado, acabado sin revestir, de 1200x600x9,5 mm, de superficie lisa, para cielorrasos registrables. | 1.02 | 55434 | 56.543
[5 empty] | Subtotal materiales: |  | 142.199
2 |  |  |  | Mano de obra
mo015 |  | h |  | Oficial colocador de cielosrrasos. | 0.263 | 73602 | 19.357
mo082 |  | h |  | Medio oficial colocador de cielosrrasos. | 0.263 | 45914 | 12.076
[5 empty] | Subtotal mano de obra: |  | 31.433
3 |  |  |  | Herramientas
|  | % |  | Herramientas | 2 | 173.632 | 3.473
Coste de mantenimiento decenal: 44.276G en los primeros 10 años. |  |  |  |  | Costos directos (1+2+3): |  | 177.105