## Hoja 1
RTJ010 | m² |  | Cielorraso registrable de lamas de PVC.
Cielorraso registrable suspendido, situado a una altura menor de 4 m, constituido por: ESTRUCTURA: entramado metálico oculto fijado a la losa o elemento soporte con varillas y cuelgues; LAMAS DE PVC: lamas de PVC, de 85 mm de ancho, con 15 mm de separación, color blanco. Incluso perfiles de remate perimetral, fijaciones para el anclaje de los perfiles y accesorios de montaje.
Código |  | Unidad |  | Descripción | Cantidad | Precio unitario | Precio parcial
1 |  |  |  | Materiales
mt12fpv010a |  | m |  | Lama de PVC, horizontal, de 85 mm de ancho, con 15 mm de separación, color blanco, para cielorrasos registrables con entramado oculto. | 10.2 | 21143 | 215.659
mt12fpv020a |  | m |  | Perfil de unión en H de PVC, color blanco, para cielorrasos registrables de lamas. | 8 | 14444 | 115.552
mt12fpv020e |  | m |  | Perfil de remate perimetral de PVC, color blanco, para cielorrasos registrables de lamas. | 4 | 14444 | 57.776
mt12fpv030 |  | m |  | Soporte de suspensión de techo, de acero galvanizado, para cielorrasos registrables de lamas. | 1.5 | 39460 | 59.19
mt12fac020a |  | Ud |  | Varilla metálica de acero galvanizado de 3 mm de diámetro. | 3.5 | 2931 | 10.259
mt12fac021 |  | kg |  | Alambre de acero galvanizado de 0,7 mm de diámetro. | 0.1 | 11827 | 1.183
[5 empty] | Subtotal materiales: |  | 459.619
2 |  |  |  | Mano de obra
mo015 |  | h |  | Oficial colocador de cielosrrasos. | 0.252 | 73602 | 18.548
mo082 |  | h |  | Medio oficial colocador de cielosrrasos. | 0.252 | 45914 | 11.57
[5 empty] | Subtotal mano de obra: |  | 30.118
3 |  |  |  | Herramientas
|  | % |  | Herramientas | 2 | 489.737 | 9.795
Coste de mantenimiento decenal: 84.920G en los primeros 10 años. |  |  |  |  | Costos directos (1+2+3): |  | 499.532