## Hoja 1
RTP230 | m | Moldura de yeso, para decoración de techo o pared.
Moldura de yeso, de 1,5x7x120 cm, para decoración de techo o pared, recibida con cola para yeso. Incluso accesorios de fijación.
Código |  |  | Unidad | Descripción | Cantidad | Precio unitario | Precio parcial
1 |  |  |  | Materiales
mt12rea150aa |  |  | m | Moldura de yeso, de 1,5x7x120 cm. | 1.05 | 25003 | 26253
mt09eyc030 |  |  | kg | Cola para yeso. | 0.19 | 1802 | 342
[5 empty] | Subtotal materiales: |  | 26595
2 |  |  |  | Mano de obra
mo035 |  |  | h | Oficial escayolista. | 0.195 | 68611 | 13379
[5 empty] | Subtotal mano de obra: |  | 13379
3 |  |  |  | Herramientas
|  |  | % | Herramientas | 2 | 39974 | 799
Coste de mantenimiento decenal: 8.562G en los primeros 10 años. |  |  |  |  | Costos directos (1+2+3): |  | 40773