## Hoja 1
SAB005 | Ud |  | Bañera acrílica.
Bañera acrílica, gama básica, color blanco, de 140x70 cm, sin asas. Incluso silicona para sellado de juntas. El precio no incluye la grifería.
Código |  | Unidad |  | Descripción | Cantidad | Precio unitario | Precio parcial
1 |  |  |  | Materiales
mt30bas010a |  | Ud |  | Bañera acrílica, gama básica, color blanco, de 140x70 cm, sin asas. | 1 | 2103660 | 2103660
mt30dba020 |  | Ud |  | Desagüe automático de latón-cobre para bañera, acabado cromado. | 1 | 1319650 | 1319650
mt30www005 |  | Ud |  | Cartucho de 300 ml de silicona ácida monocomponente, fungicida, para sellado de juntas en ambientes húmedos. | 0.036 | 78501 | 2826
[5 empty] | Subtotal materiales: |  | 3426136
2 |  |  |  | Mano de obra
mo008 |  | h |  | Oficial plomero. | 1.373 | 70502 | 96799
[5 empty] | Subtotal mano de obra: |  | 96799
3 |  |  |  | Herramientas
|  | % |  | Herramientas | 2 | 3522935 | 70459
Coste de mantenimiento decenal: 1.688.895G en los primeros 10 años. |  |  |  |  | Costos directos (1+2+3): |  | 3593394