## Hoja 1
SAI005 | Ud | Inodoro con tanque bajo, de porcelana sanitaria.
Inodoro de porcelana sanitaria, con tanque bajo, gama alta, colores especiales, con asiento y tapa lacados, de caída amortiguada, mecanismo de descarga de 3/6 litros, con juego de fijación y codo de evacuación. Incluso llave de regulación, enlace de alimentación flexible y silicona para sellado de juntas.
Código |  | Unidad | Descripción | Cantidad | Precio unitario | Precio parcial
1 |  |  | Materiales
mt30ips010i |  | Ud | Inodoro de porcelana sanitaria, con tanque bajo, gama alta, colores especiales, con asiento y tapa lacados, de caída amortiguada, mecanismo de descarga de 3/6 litros, con juego de fijación y codo de evacuación. | 1 | 8462100 | 8462100
mt30lla020 |  | Ud | Llave de regulación de 1/2", para inodoro, acabado cromado. | 1 | 242830 | 242830
mt38tew010a |  | Ud | Latiguillo flexible de 20 cm y 1/2" de diámetro. | 1 | 83734 | 83734
mt30www005 |  | Ud | Cartucho de 300 ml de silicona ácida monocomponente, fungicida, para sellado de juntas en ambientes húmedos. | 0.012 | 78501 | 942
|  |  |  | Subtotal materiales: |  | 8789606
2 |  |  | Mano de obra
mo008 |  | h | Oficial plomero. | 1.716 | 70502 | 120981
|  |  |  | Subtotal mano de obra: |  | 120981
3 |  |  | Herramientas
|  | % | Herramientas | 2 | 8910587 | 178212
Coste de mantenimiento decenal: 1.363.320G en los primeros 10 años. |  |  |  | Costos directos (1+2+3): |  | 9088799