## Hoja 1
SAL005 | Ud | Lavatorio sobre mesada, de porcelana sanitaria.
Lavatorio de porcelana sanitaria, sobre mesada, gama básica, color blanco, de 600x340 mm, y desagüe, color blanco. Incluso juego de fijación y silicona para sellado de juntas. El precio no incluye la mesada ni la grifería.
Código |  | Unidad | Descripción | Cantidad | Precio unitario | Precio parcial
1 |  |  | Materiales
mt30lps040ab |  | Ud | Lavatorio de porcelana sanitaria, sobre mesada, gama básica, color blanco, de 600x340 mm, con juego de fijación. | 1 | 1478250 | 1478250
mt36www005b |  | Ud | Acoplamiento a pared acodado con plafón, de PVC, serie B, color blanco, para evacuación de aguas residuales (a baja y alta temperatura) en el interior de los edificios, enlace mixto de 1 1/4"x40 mm de diámetro, con válvula de desagüe. | 1 | 114625 | 114.625
mt30www005 |  | Ud | Cartucho de 300 ml de silicona ácida monocomponente, fungicida, para sellado de juntas en ambientes húmedos. | 0.012 | 78501 | 942
|  |  |  | Subtotal materiales: |  | 1593810
2 |  |  | Mano de obra
mo008 |  | h | Oficial plomero. | 1.259 | 73602 | 92.665
|  |  |  | Subtotal mano de obra: |  | 92.665
3 |  |  | Herramientas
|  | % | Herramientas | 2 | 1686480 | 33.73
Coste de mantenimiento decenal: 258.031G en los primeros 10 años. |  |  |  | Costos directos (1+2+3): |  | 1720210