## Hoja 1
SAM033 | Ud |  | Lavamanos mural, de arcilla refractaria.
Lavamanos de esquina mural, de arcilla refractaria, acabado termoesmaltado, color blanco, de 460x330x130 mm, con un orificio para la grifería, con válvula de desagüe de latón cromado y juego de fijación de 2 piezas, y desagüe con sifón botella de ABS, acabado brillante imitación cromo. Incluso silicona para sellado de juntas. El precio no incluye la grifería.
Código |  | Unidad |  | Descripción | Cantidad | Precio unitario | Precio parcial
1 |  |  |  | Materiales
mt30sig017a |  | Ud |  | Lavamanos de esquina mural, de arcilla refractaria, acabado termoesmaltado, color blanco, de 460x330x130 mm, con un orificio para la grifería. | 1 | 1425890 | 1425890
mt30asg030a |  | Ud |  | Válvula de desagüe de latón cromado, de 50 mm de longitud. | 1 | 698964 | 698.964
mt30asg050a |  | Ud |  | Juego de fijación de 2 piezas, para lavamanos. | 1 | 131805 | 131.805
mt30asg070aa |  | Ud |  | Sifón botella de ABS, acabado brillante imitación cromo, con salida de 32 mm de diámetro exterior, para lavatorio, con embellecedor. | 1 | 486279 | 486.279
mt30www005 |  | Ud |  | Cartucho de 300 ml de silicona ácida monocomponente, fungicida, para sellado de juntas en ambientes húmedos. | 0.012 | 77205 | 926
[5 empty] | Subtotal materiales: |  | 2743860
2 |  |  |  | Mano de obra
mo008 |  | h |  | Oficial plomero. | 1.373 | 68579 | 94.158
[5 empty] | Subtotal mano de obra: |  | 94.158
3 |  |  |  | Herramientas
|  | % |  | Herramientas | 2 | 2838020 | 56.76
Coste de mantenimiento decenal: 1.360.546G en los primeros 10 años. |  |  |  |  | Costos directos (1+2+3): |  | 2894780