## Hoja 1
SCS010 | Ud |  | Interceptor de grasas de acero inoxidable.
Interceptor de grasas de acero inoxidable AISI 304, de 61 litros, de 0,75 litros/s de caudal máximo de aguas grises y de 500x350x350 mm, con tapa, cesta de desbaste extraíble, llave de vaciado, boca de entrada y boca de salida de 48 mm de diámetro.
Código |  | Unidad |  | Descripción | Cantidad | Precio unitario | Precio parcial
1 |  |  |  | Materiales
mt46fgp100a |  | Ud |  | Interceptor de grasas de acero inoxidable AISI 304, de 61 litros, de 0,75 litros/s de caudal máximo de aguas grises y de 500x350x350 mm, con tapa, cesta de desbaste extraíble, llave de vaciado, boca de entrada y boca de salida de 48 mm de diámetro, para instalación bajo mesada. | 1 | 13283400 | 13283400
[5 empty] | Subtotal materiales: |  | 13283400
2 |  |  |  | Mano de obra
mo008 |  | h |  | Oficial plomero. | 0.572 | 73602 | 42.1
mo107 |  | h |  | Medio oficial plomero. | 0.572 | 45831 | 26.215
[5 empty] | Subtotal mano de obra: |  | 68.315
3 |  |  |  | Herramientas
|  | % |  | Herramientas | 2 | 13351700 | 267.034
Coste de mantenimiento decenal: 1.498.063G en los primeros 10 años. |  |  |  |  | Costos directos (1+2+3): |  | 13618800