## Hoja 1
SDA031 | Ud |  | Protector completo para radiador, de espuma de poliuretano de alta densidad reforzada con estructura tubular metálica.
Protector completo para radiador, de espuma de poliuretano de alta densidad reforzada con una estructura tubular metálica, de hasta 1000 mm de longitud, con recubrimiento de PVC, color a elegir. Colocación en obra: atornillado a la superficie soporte con placas metálicas.
Código |  | Unidad |  | Descripción | Cantidad | Precio unitario | Precio parcial
1 |  |  |  | Materiales
mt53pdi160a |  | Ud |  | Protector completo para radiador, de espuma de poliuretano de alta densidad reforzada con una estructura tubular metálica, de hasta 1000 mm de longitud, con recubrimiento de PVC, color a elegir y placas metálicas con taladros para atornillar a la superficie soporte, Euroclase B-s1, d0 de reacción al fuego. | 1 | 1990690 | 1990690
mt26aaa240da |  | Ud |  | Tarugo de nylon con tornillo de cabeza avellanada, de acero inoxidable AISI 304, de 6 mm de diámetro y 35 mm de longitud. | 4 | 2456 | 9.824
[5 empty] | Subtotal materiales: |  | 2000520
2 |  |  |  | Mano de obra
mo080 |  | h |  | Medio oficial montador. | 0.343 | 42789 | 14.677
[5 empty] | Subtotal mano de obra: |  | 14.677
3 |  |  |  | Herramientas
|  | % |  | Herramientas | 2 | 2015190 | 40.304
Coste de mantenimiento decenal: 739.979G en los primeros 10 años. |  |  |  |  | Costos directos (1+2+3): |  | 2055500