## Hoja 1
SDO021 | Ud |  | Protector de manos para puerta interior, de lámina vinílica. Colocación en el marco y en la hoja de la puerta.
Protector de manos para puerta interior, de lámina vinílica transparente, flexible, de 2 mm de espesor, 1200 mm de altura y 180° de apertura, para colocar en el marco y en la hoja de la puerta, con guías laterales autoadhesivas, de aluminio.
Código |  | Unidad |  | Descripción | Cantidad | Precio unitario | Precio parcial
1 |  |  |  | Materiales
mt53pdi053n |  | Ud |  | Protector de manos para puerta interior, de lámina vinílica transparente, flexible, de 2 mm de espesor, 1200 mm de altura y 180° de apertura, para colocar en el marco y en la hoja de la puerta, con guías laterales autoadhesivas, de aluminio. | 1 | 272221 | 272.221
[5 empty] | Subtotal materiales: |  | 272.221
2 |  |  |  | Mano de obra
mo080 |  | h |  | Medio oficial montador. | 0.114 | 42789 | 4.878
[5 empty] | Subtotal mano de obra: |  | 4.878
3 |  |  |  | Herramientas
|  | % |  | Herramientas | 2 | 277.099 | 5.542
Coste de mantenimiento decenal: 99.772G en los primeros 10 años. |  |  |  |  | Costos directos (1+2+3): |  | 282.641