## Hoja 1
SDR100 | m |  | Embellecedor flexible de PVC, para remate de lámina de espuma de poliuretano de alta densidad.
Embellecedor flexible de PVC, de 1 cm de diámetro, color blanco, para remate de lámina de espuma de poliuretano de alta densidad, suministrado en rollos de 1000 cm de longitud. Colocación en obra: con cola.
Código |  | Unidad |  | Descripción | Cantidad | Precio unitario | Precio parcial
1 |  |  |  | Materiales
mt53pdi090a |  | m |  | Embellecedor flexible de PVC, de 1 cm de diámetro, color blanco, para remate de lámina de espuma de poliuretano de alta densidad, suministrado en rollos de 1000 cm de longitud. | 1 | 31655 | 31.655
mt29cam030 |  | Ud |  | Aerosol de 400 ml de cola, transparente, para uso interior y exterior. | 0.1 | 50417 | 5.042
[5 empty] | Subtotal materiales: |  | 36.697
2 |  |  |  | Mano de obra
mo080 |  | h |  | Medio oficial montador. | 0.057 | 42789 | 2.439
[5 empty] | Subtotal mano de obra: |  | 2.439
3 |  |  |  | Herramientas
|  | % |  | Herramientas | 2 | 39.136 | 783
Coste de mantenimiento decenal: 10.579G en los primeros 10 años. |  |  |  |  | Costos directos (1+2+3): |  | 39.919