## Hoja 1
SEJ010 | Ud | Escalera de tijera.
Escalera retráctil extensible de tijera para techo de acero lacado, con apertura y cierre manuales, para salvar una altura entre plantas de 250 a 275 cm y para un hueco de 70x50 cm.
Código |  | Unidad | Descripción | Cantidad | Precio unitario | Precio parcial
1 |  |  | Materiales
mt44etm010jag |  | Ud | Escalera retráctil extensible de tijera para techo de acero lacado, con apertura y cierre manuales, para salvar una altura entre plantas de 250 a 275 cm y para un hueco de 70x50 cm, tapa de acero lacado en blanco de 16 mm de espesor y cajón de chapa lacada en blanco de 12,5 cm de altura para empotrar en soporte. | 1 | 3066140 | 3066140
mt15sja100 |  | Ud | Cartucho de masilla de silicona neutra. | 1 | 32761 | 32.761
mt08aaa010a |  | m³ | Agua. | 0.022 | 9276 | 204
mt01arg005a |  | t | Arena de cantera, para mortero preparado en obra. | 0.176 | 106727 | 18.784
mt08cem000p |  | kg | Cemento gris en bolsas. | 27 | 1187 | 32.049
|  |  |  | Subtotal materiales: |  | 3149940
2 |  |  | Equipo y maquinaria
mq06hor010 |  | h | Hormigonera eléctrica con una capacidad de amasado de 160 l. | 0.076 | 19690 | 1.496
|  |  |  | Subtotal equipo y maquinaria: |  | 1.496
3 |  |  | Mano de obra
mo011 |  | h | Oficial montador. | 5.722 | 70502 | 403.41
mo080 |  | h | Medio oficial montador. | 6.71 | 43989 | 295.167
|  |  |  | Subtotal mano de obra: |  | 698.577
4 |  |  | Herramientas
|  | % | Herramientas | 2 | 3850010 | 77
Coste de mantenimiento decenal: 1.374.454G en los primeros 10 años. |  |  |  | Costos directos (1+2+3+4): |  | 3927010