## Hoja 1
SGH010 | Ud |  | Ducha higiénica monomando.
Ducha higiénica monomando, acabado cromado, formada por grifo mezclador monomando con palanca metálica, florón circular, cartucho cerámico, con toma de 1/2" para flexo y soporte para ducha teléfono, acabado cromado; ducha teléfono con palanca de accionamiento, acabado cromado, con un chorro, limitador de caudal a 5 l/min y sistema antical y flexo de ducha de 1,25 m de longitud. Incluso elementos de conexión, elementos de fijación y juntas elásticas.
Código |  | Unidad |  | Descripción | Cantidad | Precio unitario | Precio parcial
1 |  |  |  | Materiales
mt31gdh010a |  | Ud |  | Ducha higiénica monomando, acabado cromado, formada por grifo mezclador monomando con palanca metálica, florón circular, cartucho cerámico, con toma de 1/2" para flexo y soporte para ducha teléfono, acabado cromado; ducha teléfono con palanca de accionamiento, acabado cromado, con un chorro, limitador de caudal a 5 l/min y sistema antical y flexo de ducha de 1,25 m de longitud, incluso elementos de conexión, elementos de fijación y juntas elásticas. | 1 | 936391 | 936.391
mt37www010 |  | Ud |  | Material auxiliar para instalaciones de plomería. | 1 | 14654 | 14.654
[5 empty] | Subtotal materiales: |  | 951.045
2 |  |  |  | Mano de obra
mo008 |  | h |  | Oficial plomero. | 0.572 | 73602 | 42.1
[5 empty] | Subtotal mano de obra: |  | 42.1
3 |  |  |  | Herramientas
|  | % |  | Herramientas | 2 | 993.145 | 19.863
Coste de mantenimiento decenal: 541.959G en los primeros 10 años. |  |  |  |  | Costos directos (1+2+3): |  | 1013010