## Hoja 1
SGL030 | Ud |  | Grifería electrónica para lavatorio, "PRESTO IBÉRICA".
Grifería electrónica Tecnología Touch "PRESTO IBÉRICA" formada por grifo electrónico con accionamiento de la descarga por sensor táctil, para lavatorio, serie Touch, modelo New Touch Mezclador Negro 56607 "PRESTO IBÉRICA", con tiempo de flujo de 6 segundos, limitador de caudal a 3 l/min, fijación rápida, alimentación por pila de 6 V. Incluso elementos de conexión, enlaces de alimentación flexibles de 3/8" de diámetro y 350 mm de longitud, pila de 6 V, electroválvula, dos válvulas antirretorno y dos llaves de paso.
Código |  | Unidad |  | Descripción | Cantidad | Precio unitario | Precio parcial
1 |  |  |  | Materiales
mt31gtp021e |  | Ud |  | Grifo electrónico con accionamiento de la descarga por sensor táctil, para lavatorio, serie Touch, modelo New Touch Mezclador Negro 56607 "PRESTO IBÉRICA", con tiempo de flujo de 6 segundos, limitador de caudal a 3 l/min, fijación rápida, alimentación por pila de 6 V; incluso elementos de conexión, enlaces de alimentación flexibles de 3/8" de diámetro y 350 mm de longitud, pila de 6 V, electroválvula, dos válvulas antirretorno y dos llaves de paso. | 1 | 3791290 | 3791290
mt37www010 |  | Ud |  | Material auxiliar para instalaciones de plomería. | 1 | 14412 | 14.412
[5 empty] | Subtotal materiales: |  | 3805700
2 |  |  |  | Mano de obra
mo008 |  | h |  | Oficial plomero. | 1.144 | 68579 | 78.454
[5 empty] | Subtotal mano de obra: |  | 78.454
3 |  |  |  | Herramientas
|  | % |  | Herramientas | 2 | 3884150 | 77.683
Coste de mantenimiento decenal: 2.750.701G en los primeros 10 años. |  |  |  |  | Costos directos (1+2+3): |  | 3961830