## Hoja 1
SGL030 | Ud |  | Grifería electrónica para lavatorio, "PRESTO IBÉRICA".
Grifería electrónica Tecnología Sensia "PRESTO IBÉRICA" formada por grifo electrónico con accionamiento de la descarga por infrarrojos, para lavatorio, serie Sensia, modelo 5750 55132 "PRESTO IBÉRICA", acabado cromado, con caño giratorio, led indicador de batería, caudal de 6 l/min, fijación rápida, alimentación por pila de 6 V. Incluso elementos de conexión, enlaces de alimentación flexibles de 1/2" de diámetro y 600 mm de longitud, pila de 6 V, electroválvula, dos válvulas antirretorno y dos llaves de paso.
Código |  | Unidad |  | Descripción | Cantidad | Precio unitario | Precio parcial
1 |  |  |  | Materiales
mt31gsp022ki |  | Ud |  | Grifo electrónico con accionamiento de la descarga por infrarrojos, para lavatorio, serie Sensia, modelo 5750 55132 "PRESTO IBÉRICA", acabado cromado, con caño giratorio, led indicador de batería, caudal de 6 l/min, fijación rápida, alimentación por pila de 6 V; incluso elementos de conexión, enlaces de alimentación flexibles de 1/2" de diámetro y 600 mm de longitud, pila de 6 V, electroválvula, dos válvulas antirretorno y dos llaves de paso. | 1 | 12904600 | 12904600
mt37www010 |  | Ud |  | Material auxiliar para instalaciones de plomería. | 1 | 14412 | 14.412
[5 empty] | Subtotal materiales: |  | 12919000
2 |  |  |  | Mano de obra
mo008 |  | h |  | Oficial plomero. | 0.572 | 68579 | 39.227
[5 empty] | Subtotal mano de obra: |  | 39.227
3 |  |  |  | Herramientas
|  | % |  | Herramientas | 2 | 12958200 | 259.164
Coste de mantenimiento decenal: 9.176.826G en los primeros 10 años. |  |  |  |  | Costos directos (1+2+3): |  | 13217400