## Hoja 1
SGL030 | Ud |  | Grifería electrónica para lavatorio, "PRESTO IBÉRICA".
Grifería electrónica Tecnología Sensia "PRESTO IBÉRICA" formada por grifo electrónico con accionamiento de la descarga por infrarrojos, para lavatorio, serie Sensia, modelo Presto Sensia C 79320 "PRESTO IBÉRICA", acabado cromado, con caño giratorio, led indicador de batería, limitador de caudal a 6,6 l/min, fijación rápida, alimentación por pila de 6 V. Incluso elementos de conexión, enlaces de alimentación flexibles de 1/2" de diámetro y 350 mm de longitud, pila de 6 V, electroválvula, dos válvulas antirretorno y dos llaves de paso.
Código |  | Unidad |  | Descripción | Cantidad | Precio unitario | Precio parcial
1 |  |  |  | Materiales
mt31gsp022kc |  | Ud |  | Grifo electrónico con accionamiento de la descarga por infrarrojos, para lavatorio, serie Sensia, modelo Presto Sensia C 79320 "PRESTO IBÉRICA", acabado cromado, con caño giratorio, led indicador de batería, limitador de caudal a 6,6 l/min, fijación rápida, alimentación por pila de 6 V; incluso elementos de conexión, enlaces de alimentación flexibles de 1/2" de diámetro y 350 mm de longitud, pila de 6 V, electroválvula, dos válvulas antirretorno y dos llaves de paso. | 1 | 6994780 | 6994780
mt37www010 |  | Ud |  | Material auxiliar para instalaciones de plomería. | 1 | 14412 | 14.412
[5 empty] | Subtotal materiales: |  | 7009190
2 |  |  |  | Mano de obra
mo008 |  | h |  | Oficial plomero. | 0.572 | 68579 | 39.227
[5 empty] | Subtotal mano de obra: |  | 39.227
3 |  |  |  | Herramientas
|  | % |  | Herramientas | 2 | 7048420 | 140.968
Coste de mantenimiento decenal: 4.991.593G en los primeros 10 años. |  |  |  |  | Costos directos (1+2+3): |  | 7189390