## Hoja 1
STB020 | Ud |  | Botón táctil antideslizante de aluminio.
Botón táctil antideslizante de aluminio anodizado, de 25 mm de diámetro y 3 mm de altura, de color negro, fijado con adhesivo de poliuretano sobre el piso, mediante el uso de una plantilla.
Código |  | Unidad |  | Descripción | Cantidad | Precio unitario | Precio parcial
1 |  |  |  | Materiales
mt47pta035b |  | Ud |  | Botón táctil antideslizante de aluminio anodizado, de 25 mm de diámetro y 3 mm de altura, de color negro, para fijar con adhesivo sobre el piso. | 1 | 60220 | 60.22
mt47adc110a |  | kg |  | Adhesivo especial de poliuretano bicomponente. | 0.1 | 48029 | 4.803
mt47pta020 |  | m² |  | Plantilla reutilizable para montaje de pisos táctiles. | 0.005 | 1383100 | 6.916
mt27wav030 |  | m |  | Cinta de papel de 5 cm de ancho. | 0.1 | 772 | 77
[5 empty] | Subtotal materiales: |  | 72.016
2 |  |  |  | Mano de obra
mo080 |  | h |  | Medio oficial montador. | 0.057 | 42789 | 2.439
[5 empty] | Subtotal mano de obra: |  | 2.439
3 |  |  |  | Herramientas
|  | % |  | Herramientas | 2 | 74.455 | 1.489
Coste de mantenimiento decenal: 40.372G en los primeros 10 años. |  |  |  |  | Costos directos (1+2+3): |  | 75.944