## Hoja 1
SVB020 | Ud |  | Banco de tablero fenólico HPL para vestuario.
Banco para vestuario con zapatero, de tablero fenólico HPL y estructura de acero inoxidable AISI 316, de 1500 mm de longitud, 390 mm de profundidad y 420 mm de altura.
Código |  | Unidad |  | Descripción | Cantidad | Precio unitario | Precio parcial
1 |  |  |  | Materiales
mt45bvg100f |  | Ud |  | Banco para vestuario con zapatero, de 1500 mm de longitud, 390 mm de profundidad y 420 mm de altura, formado por asiento de dos tablas y zapatero de una tabla, de tablero fenólico HPL, color a elegir, de 150x13 mm de sección, fijados a una estructura tubular de acero inoxidable AISI 316, de 35x35 mm de sección, incluso accesorios de montaje. | 1 | 2522030 | 2522030
[5 empty] | Subtotal materiales: |  | 2522030
2 |  |  |  | Mano de obra
mo011 |  | h |  | Oficial montador. | 0.149 | 68579 | 10.218
mo080 |  | h |  | Medio oficial montador. | 0.149 | 42789 | 6.376
[5 empty] | Subtotal mano de obra: |  | 16.594
3 |  |  |  | Herramientas
|  | % |  | Herramientas | 2 | 2538630 | 50.773
Coste de mantenimiento decenal: 1.323.183G en los primeros 10 años. |  |  |  |  | Costos directos (1+2+3): |  | 2589400