## Hoja 1
UAI011 | m | Canaleta de drenaje de polipropileno.
Canaleta prefabricada de polipropileno, en tramos de 1000 mm de longitud, 130 mm de ancho y 115 mm de altura, con rejilla cuadriculada de acero galvanizado carga de rotura 125 kN y.
Código |  |  | Unidad | Descripción | Cantidad | Precio unitario | Precio parcial
1 |  |  |  | Materiales
mt10hmf130nwd |  |  | m³ | Hormigón masivo fck 200, tipo HM-20/B/19/I, elaborado en planta. | 0.137 | 788653 | 108.045
mt11cap010Ed |  |  | m | Canaleta prefabricada de polipropileno, en tramos de 1000 mm de longitud, 130 mm de ancho y 115 mm de altura, con rejilla cuadriculada de acero galvanizado carga de rotura 125 kN, incluso piezas especiales. | 1 | 1301490 | 1301490
mt11pvj020b |  |  | Ud | Sifón en línea de PVC, "JIMTEN", color gris, registrable, con unión macho/hembra, de 110 mm de diámetro. | 0.2 | 669934 | 133.987
[5 empty] | Subtotal materiales: |  | 1543520
2 |  |  |  | Mano de obra
mo041 |  |  | h | Oficial de construcción de obra civil. | 0.458 | 66739 | 30.567
mo087 |  |  | h | Medio oficial de construcción de obra civil. | 0.248 | 42789 | 10.612
[5 empty] | Subtotal mano de obra: |  | 41.179
3 |  |  |  | Herramientas
|  |  | % | Herramientas | 2 | 1584700 | 31.694
Coste de mantenimiento decenal: 80.820G en los primeros 10 años. |  |  |  |  | Costos directos (1+2+3): |  | 1616390