## Hoja 1
UAI011 | m | Canaleta de drenaje de polipropileno.
Canaleta prefabricada de drenaje para uso público de polipropileno, con refuerzo lateral de acero galvanizado, de 1000 mm de longitud, 200 mm de ancho y 240 mm de altura, con rejilla de fundición dúctil carga de rotura 250 kN y.
Código |  |  | Unidad | Descripción | Cantidad | Precio unitario | Precio parcial
1 |  |  |  | Materiales
mt10hmf130nFd |  |  | m³ | Hormigón masivo fck 250, tipo HM-25/B/19/I, elaborado en planta. | 0.177 | 869205 | 153.849
mt11cap020pg |  |  | Ud | Canaleta prefabricada de drenaje para uso público de polipropileno, con refuerzo lateral de acero galvanizado, de 1000 mm de longitud, 200 mm de ancho y 240 mm de altura, con rejilla de fundición dúctil carga de rotura 250 kN, incluso piezas especiales. | 1 | 4255710 | 4255710
mt11pvj020f |  |  | Ud | Sifón en línea de PVC, "JIMTEN", color gris, registrable, con unión macho/hembra, de 160 mm de diámetro. | 0.2 | 1353870 | 270.774
[5 empty] | Subtotal materiales: |  | 4680330
2 |  |  |  | Mano de obra
mo041 |  |  | h | Oficial de construcción de obra civil. | 0.458 | 66739 | 30.567
mo087 |  |  | h | Medio oficial de construcción de obra civil. | 0.262 | 42789 | 11.211
[5 empty] | Subtotal mano de obra: |  | 41.778
3 |  |  |  | Herramientas
|  |  | % | Herramientas | 2 | 4722110 | 94.442
Coste de mantenimiento decenal: 240.828G en los primeros 10 años. |  |  |  |  | Costos directos (1+2+3): |  | 4816550