## Hoja 1
UAP013 | Ud | Registro cloacal prefabricado de polietileno.
Registro cloacal, monobloque, de polietileno de alta densidad, de 800 mm de diámetro nominal y 1,5 m de altura nominal, sobre solera de 30 cm de espesor de hormigón armado fck 300, HA-30/B/19/IIb+Qb, encastre del cuerpo del colector 10 cm en dicha solera, ligeramente reforzada con armadura secundaria de distribución ensamblada "in situ" ø 8 c/20 - ø 8 c/20 de acero AP 500 y losa alrededor de la boca del cono de 150x150 cm y 20 cm de espesor de hormigón masivo fck 300, HM-30/B/20/I+Qb, con sumidero sifónico de fundición dúctil de 250x250 mm, con tapa circular y marco de acero galvanizado de 650x650 mm. El precio incluye los equipos y la maquinaria necesarios para el desplazamiento y la disposición en obra de los elementos, pero no incluye la excavación ni el relleno del trasdós.
Código |  |  | Unidad | Descripción | Cantidad | Precio unitario | Precio parcial
1 |  |  |  | Materiales
mt10haf130jbzh |  |  | m³ | Hormigón fck 300, tipo HA-30/B/19/IIb+Qb según EHE-08, elaborado en planta, con cemento resistente a sulfatos. | 0.398 | 1302680 | 518.467
mt07ame141hhi3 |  |  | m² | Armadura secundaria de distribución ensamblada "in situ" ø 8 c/20 - ø 8 c/20 de acero AP 500, según NP 4007 99, con varillas conformadas longitudinales de 8 mm de diámetro cada 20 cm y varillas conformadas transversales de 8 mm de diámetro cada 20 cm. | 1.327 | 24549 | 32.577
mt11ras120ac |  |  | Ud | Registro cloacal, monobloque, de polietileno de alta densidad, de 800 mm de diámetro nominal y 1,5 m de altura nominal, con cono reductor de 600 mm de diámetro nominal en la boca, con los escalones instalados, base con superficie acanalada, dos entradas con manguito de unión con junta elástica, una de 400 mm de diámetro y una de 250 mm de diámetro y una salida de 400 mm de diámetro, para montar con un sumidero sifónico en la boca. | 1 | 8214010 | 8214010
mt10hmf130iOe |  |  | m³ | Hormigón masivo fck 300, tipo HM-30/B/19/I+Qb, elaborado en planta, con cemento resistente a sulfatos SR. | 0.349 | 1277140 | 445.721
mt11ras025b |  |  | Ud | Sumidero sifónico de fundición dúctil de 250x250 mm, con tapa circular y marco de acero galvanizado de 650x650 mm. | 1 | 790827 | 790.827
[5 empty] | Subtotal materiales: |  | 10001600
2 |  |  |  | Equipo y maquinaria
mq04cag010a |  |  | h | Camión con grúa de hasta 6 t. | 0.223 | 312016 | 69.58
[5 empty] | Subtotal equipo y maquinaria: |  | 69.58
3 |  |  |  | Mano de obra
mo041 |  |  | h | Oficial de construcción de obra civil. | 1.985 | 66739 | 132.477
mo087 |  |  | h | Medio oficial de construcción de obra civil. | 0.993 | 42789 | 42.49
[5 empty] | Subtotal mano de obra: |  | 174.967
4 |  |  |  | Herramientas
|  |  | % | Herramientas | 2 | 10246100 | 204.923
Coste de mantenimiento decenal: 522.553G en los primeros 10 años. |  |  |  |  | Costos directos (1+2+3+4): |  | 10451100