## Hoja 1
UAP020 | Ud | Boca de registro con dispositivo de caída.
Boca de registro con dispositivo de caída, de 1,00 m de diámetro interior y de 1,6 m de altura útil interior, de mampostería de ladrillo cerámico macizo de 1 pie de espesor asentado con mortero de cemento, confeccionado en obra, dosaje 1:6, revoque y bruñido por el interior con mortero de cemento, confeccionado en obra, con aditivo hidrófugo, dosaje 1:3 y elementos prefabricados de hormigón masivo, sobre solera de 25 cm de espesor de hormigón armado fck 300, HA-30/B/19/IIb+Qb ligeramente reforzada con armadura secundaria de distribución, con cierre de tapa circular con bloqueo y marco de fundición carga de rotura 400 kN, instalado en calzadas de calles, incluyendo las peatonales, o zonas de estacionamiento para todo tipo de vehículos. El precio incluye los equipos y la maquinaria necesarios para el desplazamiento y la disposición en obra de los elementos, pero no incluye la excavación ni el relleno del trasdós.
Código |  |  | Unidad | Descripción | Cantidad | Precio unitario | Precio parcial
1 |  |  |  | Materiales
mt10haf130jbzh |  |  | m³ | Hormigón fck 300, tipo HA-30/B/19/IIb+Qb según EHE-08, elaborado en planta, con cemento resistente a sulfatos. | 0.675 | 1309930 | 884.202
mt07ame141hhi3 |  |  | m² | Armadura secundaria de distribución ensamblada "in situ" ø 8 c/20 - ø 8 c/20 de acero AP 500, según NP 4007 99, con varillas conformadas longitudinales de 8 mm de diámetro cada 20 cm y varillas conformadas transversales de 8 mm de diámetro cada 20 cm. | 2.25 | 24685 | 55.541
mt10hmf130iOe |  |  | m³ | Hormigón masivo fck 300, tipo HM-30/B/19/I+Qb, elaborado en planta, con cemento resistente a sulfatos SR. | 0.466 | 1284240 | 598.458
mt04lma010b |  |  | Ud | Ladrillo cerámico macizo de elaboración mecánica, para revestir, 25x12x5 cm, densidad 2300 kg/m³. | 220 | 3200 | 704
mt08aaa010a |  |  | m³ | Agua. | 0.048 | 9276 | 445
mt01arg005a |  |  | t | Arena de cantera, para mortero preparado en obra. | 0.38 | 106727 | 40.556
mt08cem000p |  |  | kg | Cemento gris en bolsas. | 72.274 | 1187 | 85.789
mt08adt010 |  |  | kg | Aditivo hidrófugo para impermeabilización de morteros u hormigones. | 0.565 | 7421 | 4.193
mt36tie010ig |  |  | m | Tubo de PVC, serie B, de 200 mm de diámetro y 3,9 mm de espesor, con extremo abocardado, con el precio incrementado el 30% en concepto de accesorios y piezas especiales. | 1.3 | 163146 | 212.09
mt10hmf130nwg |  |  | m³ | Hormigón masivo fck 200, tipo HM-20/P/19/I, elaborado en planta. | 0.151 | 832692 | 125.736
mt46phm010b |  |  | Ud | Anillo prefabricado de hormigón masivo, con unión rígida machihembrada con junta de goma, de 100 cm de diámetro interior y 50 cm de altura, resistencia a compresión mayor de 250 kg/cm², para formación de registro cloacal. | 1 | 414380 | 414.38
mt46phm020b |  |  | Ud | Cono asimétrico prefabricado de hormigón masivo, con unión rígida machihembrada con junta de goma, de 100 a 60 cm de diámetro interior y 60 cm de altura, resistencia a compresión mayor de 250 kg/cm², para formación de registro cloacal. | 1 | 585303 | 585.303
mt46thb110b |  |  | kg | Lubricante para unión con junta elástica, en registros cloacales prefabricados. | 0.007 | 29443 | 206
mt46tpr010q |  |  | Ud | Tapa circular con bloqueo mediante tres pestañas y marco de fundición dúctil de 850 mm de diámetro exterior y 100 mm de altura, paso libre de 600 mm, para pozo, carga de rotura 400 kN. Tapa revestida con pintura bituminosa y marco provisto de junta de insonorización de polietileno y dispositivo antirrobo. | 1 | 1203680 | 1203680
mt46phm050 |  |  | Ud | Escalón de polipropileno conformado en U, para pozo, de 330x160 mm, sección transversal de D=25 mm. | 4 | 48671 | 194.684
[5 empty] | Subtotal materiales: |  | 5109260
2 |  |  |  | Equipo y maquinaria
mq04cag010a |  |  | h | Camión con grúa de hasta 6 t. | 0.2 | 316091 | 63.218
mq06hor010 |  |  | h | Hormigonera eléctrica con una capacidad de amasado de 160 l. | 0.167 | 19690 | 3.288
[5 empty] | Subtotal equipo y maquinaria: |  | 66.506
3 |  |  |  | Mano de obra
mo041 |  |  | h | Oficial de construcción de obra civil. | 7.484 | 68611 | 513.482
mo087 |  |  | h | Medio oficial de construcción de obra civil. | 5.928 | 43989 | 260.767
[5 empty] | Subtotal mano de obra: |  | 774.249
4 |  |  |  | Herramientas
|  |  | % | Herramientas | 2 | 5950020 | 119
Coste de mantenimiento decenal: 303.451G en los primeros 10 años. |  |  |  |  | Costos directos (1+2+3+4): |  | 6069020