## Hoja 1
UDB010 | m² |  | Piso deportivo de pasto sintético.
Piso deportivo para cancha de tenis, formado por pasto sintético, color rojo, compuesto de mechones rectos monofilamento de 5/32" de fibra 100% polietileno resistente a los rayos UV, 8400 decitex, 190 micras de espesor, tejidos sobre base de polipropileno reforzada con una capa de fieltro, con termofijado y sellado con látex, de 12 mm de altura de pelo, 14 mm de altura total de alfombra, 2577 g/m² y 50400 mechones/m², con líneas de juego de pasto sintético, color blanco, banda de unión de geotextil de polipropileno, de 300 mm de ancho y adhesivo de poliuretano bicomponente, lastrado con 17 kg/m² de agregado silíceo, de granulometría comprendida entre 0,4 y 0,8 mm.
Código |  | Unidad |  | Descripción | Cantidad | Precio unitario | Precio parcial
1 |  |  |  | Materiales
mt47cit210i |  | m² |  | Pasto sintético, color rojo, compuesto de mechones rectos monofilamento de 5/32" de fibra 100% polietileno resistente a los rayos UV, 8400 decitex, 190 micras de espesor, tejidos sobre base de polipropileno reforzada con una capa de fieltro, con termofijado y sellado con látex, de 12 mm de altura de pelo, 14 mm de altura total de alfombra, 2577 g/m² y 50400 mechones/m², suministrado en rollos. | 1 | 211287 | 211.287
mt47cit260a |  | kg |  | Adhesivo de poliuretano bicomponente. | 0.18 | 44334 | 7.98
mt47cit250a |  | m |  | Banda de unión de geotextil de polipropileno, de 300 mm de ancho, para pistas de pádel o de tenis, de pasto sintético, suministrada en rollos. | 0.4 | 10884 | 4.354
mt47cit004a |  | kg |  | Agregado silíceo, de granulometría comprendida entre 0,4 y 0,8 mm, suministrado en bolsas. | 17 | 1498 | 25.466
[5 empty] | Subtotal materiales: |  | 249.087
2 |  |  |  | Equipo y maquinaria
mq07cel010 |  | h |  | Carretilla elevadora diesel de doble tracción de 8 t. | 0.003 | 155030 | 465
[5 empty] | Subtotal equipo y maquinaria: |  | 465
3 |  |  |  | Mano de obra
mo041 |  | h |  | Oficial de construcción de obra civil. | 0.171 | 66739 | 11.412
mo087 |  | h |  | Medio oficial de construcción de obra civil. | 0.171 | 42789 | 7.317
[5 empty] | Subtotal mano de obra: |  | 18.729
4 |  |  |  | Herramientas
|  | % |  | Herramientas | 2 | 268.281 | 5.366
Coste de mantenimiento decenal: 580.132G en los primeros 10 años. |  |  |  |  | Costos directos (1+2+3+4): |  | 273.647