## Hoja 1
UDB010 | m² |  | Piso deportivo de pasto sintético.
Piso deportivo para cancha de fútbol, formado por pasto sintético, compuesto de mechones rectos monofilamento de 5/8" bicolor con forma de diamante, de fibra 100% polietileno resistente a los rayos UV, 12000 decitex, 400 micras de espesor, 6 hilos por mechón, tejidos sobre base de polipropileno reforzada con una capa de fieltro, con termofijado y sellado con látex, de 50 mm de altura de pelo, 52 mm de altura total de alfombra, 2689 g/m² y 8190 mechones/m², con líneas de juego de pasto sintético, color blanco, banda de unión de geotextil de polipropileno, de 300 mm de ancho y adhesivo de poliuretano bicomponente, lastrado con 18 kg/m² de agregado silíceo, de granulometría comprendida entre 0,4 y 0,8 mm y 10 kg/m² de granza de caucho, de entre 0,8 y 2,5 mm.
Código |  | Unidad |  | Descripción | Cantidad | Precio unitario | Precio parcial
1 |  |  |  | Materiales
mt47cit280d |  | m² |  | Pasto sintético, compuesto de mechones rectos monofilamento de 5/8" bicolor con forma de diamante, de fibra 100% polietileno resistente a los rayos UV, 12000 decitex, 400 micras de espesor, 6 hilos por mechón, tejidos sobre base de polipropileno reforzada con una capa de fieltro, con termofijado y sellado con látex, de 50 mm de altura de pelo, 52 mm de altura total de alfombra, 2689 g/m² y 8190 mechones/m², suministrado en rollos. | 1 | 189319 | 189.319
mt47cit260a |  | kg |  | Adhesivo de poliuretano bicomponente. | 0.12 | 44334 | 5.32
mt47cit250b |  | m |  | Banda de unión de geotextil de polipropileno, de 300 mm de ancho, para canchas de fútbol de pasto sintético, suministrada en rollos. | 0.48 | 13280 | 6.374
mt47cit004a |  | kg |  | Agregado silíceo, de granulometría comprendida entre 0,4 y 0,8 mm, suministrado en bolsas. | 18 | 1498 | 26.964
mt47cit270a |  | kg |  | Granza de caucho, de entre 0,8 y 2,5 mm. | 10 | 4493 | 44.93
[5 empty] | Subtotal materiales: |  | 272.907
2 |  |  |  | Equipo y maquinaria
mq07cel010 |  | h |  | Carretilla elevadora diesel de doble tracción de 8 t. | 0.003 | 155030 | 465
mq11ext020 |  | h |  | Extendedora fibriladora para pasto sintético. | 0.004 | 292456 | 1.17
[5 empty] | Subtotal equipo y maquinaria: |  | 1.635
3 |  |  |  | Mano de obra
mo041 |  | h |  | Oficial de construcción de obra civil. | 0.057 | 66739 | 3.804
mo087 |  | h |  | Medio oficial de construcción de obra civil. | 0.057 | 42789 | 2.439
[5 empty] | Subtotal mano de obra: |  | 6.243
4 |  |  |  | Herramientas
|  | % |  | Herramientas | 2 | 280.785 | 5.616
Coste de mantenimiento decenal: 607.170G en los primeros 10 años. |  |  |  |  | Costos directos (1+2+3+4): |  | 286.401