## Hoja 1
UID010 | Ud |  | Bañador de pared.
Bañador de pared formado por luminaria orientable, de 176x60x369 mm, de 49,1 W, alimentación a 220/240 V y 50-60 Hz, con lámpara LED no reemplazable, temperatura de color 4000 K, con cuerpo de aluminio inyectado, acabado lacado, color gris acabado texturizado con cierre de vidrio templado, haz de luz extensivo y rótula de acero inoxidable para ángulos de entre 90° y -30° con el plano horizontal, índice de reproducción cromática mayor de 80, flujo luminoso 4991 lúmenes, grados de protección IP66 e IK07, y aislamiento clase I.
Código |  | Unidad |  | Descripción | Cantidad | Precio unitario | Precio parcial
1 |  |  |  | Materiales
mt34dlg010ff |  | Ud |  | Luminaria orientable, de 176x60x369 mm, de 49,1 W, alimentación a 220/240 V y 50-60 Hz, con lámpara LED no reemplazable, temperatura de color 4000 K, con cuerpo de aluminio inyectado, acabado lacado, color gris acabado texturizado con cierre de vidrio templado, haz de luz extensivo y rótula de acero inoxidable para ángulos de entre 90° y -30° con el plano horizontal, índice de reproducción cromática mayor de 80, flujo luminoso 4991 lúmenes, grados de protección IP66 e IK07, y aislamiento clase I. | 1 | 4251700 | 4251700
[5 empty] | Subtotal materiales: |  | 4251700
2 |  |  |  | Mano de obra
mo003 |  | h |  | Oficial electricista. | 0.343 | 68579 | 23.522
mo102 |  | h |  | Medio oficial electricista. | 0.343 | 42708 | 14.649
[5 empty] | Subtotal mano de obra: |  | 38.171
3 |  |  |  | Herramientas
|  | % |  | Herramientas | 2 | 4289870 | 85.797
Coste de mantenimiento decenal: 5.907.145G en los primeros 10 años. |  |  |  |  | Costos directos (1+2+3): |  | 4375660