## Hoja 1
UII030 | Ud | Luminaria de farola para alumbrado de zonas peatonales.
Luminaria de fundición de aluminio, acabado lacado de color gris, regulable, de 30 W, factor de potencia mayor de 0,95, de 530 mm de diámetro y 682 mm de altura, con 12 LED SMD 5050, temperatura de color 3000 K, índice de reproducción cromática mayor de 80, índice de deslumbramiento unificado menor de 12, flujo luminoso 3570 lúmenes, con grados de protección IP66 e IK10.
Código |  |  | Unidad | Descripción | Cantidad | Precio unitario | Precio parcial
1 |  |  |  | Materiales
mt34ena290eb |  |  | Ud | Luminaria de fundición de aluminio, acabado lacado de color gris, regulable, de 30 W, factor de potencia mayor de 0,95, de 530 mm de diámetro y 682 mm de altura, con 12 LED SMD 5050, temperatura de color 3000 K, índice de reproducción cromática mayor de 80, índice de deslumbramiento unificado menor de 12, flujo luminoso 3570 lúmenes, con grados de protección IP66 e IK10, para fijar en soporte de 59 mm de diámetro. | 1 | 2202140 | 2202140
[5 empty] | Subtotal materiales: |  | 2202140
2 |  |  |  | Equipo y maquinaria
mq07cce010a |  |  | h | Camión con cesta elevadora de brazo articulado de 16 m de altura máxima de trabajo y 260 kg de carga máxima. | 0.7 | 119759 | 83.831
[5 empty] | Subtotal equipo y maquinaria: |  | 83.831
3 |  |  |  | Mano de obra
mo003 |  |  | h | Oficial electricista. | 0.801 | 68579 | 54.931
mo102 |  |  | h | Medio oficial electricista. | 0.801 | 42708 | 34.209
[5 empty] | Subtotal mano de obra: |  | 89.14
4 |  |  |  | Herramientas
|  |  | % | Herramientas | 2 | 2375120 | 47.502
Coste de mantenimiento decenal: 969.047G en los primeros 10 años. |  |  |  |  | Costos directos (1+2+3+4): |  | 2422620