## Hoja 1
UJA050 | m³ | Aporte de tierra vegetal.
Aporte de tierra vegetal cribada, suministrada en bolsas y extendida con medios mecánicos, mediante miniretroexcavadora, en capas de espesor uniforme y sin producir daños a las plantas existentes.
Código |  |  | Unidad | Descripción | Cantidad | Precio unitario | Precio parcial
1 |  |  |  | Materiales
mt48tie030b |  |  | m³ | Tierra vegetal cribada, suministrada en bolsas. | 1.12 | 156477 | 175.254
[5 empty] | Subtotal materiales: |  | 175.254
2 |  |  |  | Equipo y maquinaria
mq01exn010i |  |  | h | Miniretroexcavadora sobre neumáticos, de 37,5 kW. | 0.1 | 292120 | 29.212
[5 empty] | Subtotal equipo y maquinaria: |  | 29.212
3 |  |  |  | Mano de obra
mo115 |  |  | h | Ayudante jardinero. | 0.229 | 42327 | 9.693
[5 empty] | Subtotal mano de obra: |  | 9.693
4 |  |  |  | Herramientas
|  |  | % | Herramientas | 2 | 214.159 | 4.283
[5 empty] | Costos directos (1+2+3+4): |  | 218.442