## Hoja 1
UJC020 | m² | Pasto.
Pasto por siembra de mezcla de semillas de lodium, agrostis, festuca y poa.
Código |  |  | Unidad | Descripción | Cantidad | Precio unitario | Precio parcial
1 |  |  |  | Materiales
mt48tis010a |  |  | kg | Mezcla de semilla para pasto. | 0.03 | 33258 | 998
mt48tie030a |  |  | m³ | Tierra vegetal cribada, suministrada a granel. | 0.15 | 125712 | 18857
mt48tie040 |  |  | kg | Mantillo limpio cribado. | 6 | 183 | 1098
mt48tif020a |  |  | kg | Abono para presiembra de pasto. | 0.1 | 7638 | 764
mt08aaa010a |  |  | m³ | Agua. | 0.15 | 9276 | 1391
[5 empty] | Subtotal materiales: |  | 23108
2 |  |  |  | Equipo y maquinaria
mq09rod010 |  |  | h | Rodillo ligero. | 0.025 | 22372 | 559
mq09mot010 |  |  | h | Motocultor 60/80 cm. | 0.05 | 17259 | 863
[5 empty] | Subtotal equipo y maquinaria: |  | 1422
3 |  |  |  | Mano de obra
mo040 |  |  | h | Oficial jardinero. | 0.114 | 68611 | 7822
mo115 |  |  | h | Ayudante jardinero. | 0.229 | 42327 | 9693
[5 empty] | Subtotal mano de obra: |  | 17515
4 |  |  |  | Herramientas
|  |  | % | Herramientas | 2 | 42045 | 841
Coste de mantenimiento decenal: 111.075G en los primeros 10 años. |  |  |  |  | Costos directos (1+2+3+4): |  | 42886