## Hoja 1
UNM010 | m³ |  | Muro de contención de mampostería.
Muro de contención de tierras de mampostería ordinaria de piedra caliza, a una cara vista, entre terrenos a distinto nivel, de hasta 3 m de altura, recibida con mortero de cemento confeccionado en obra, con 250 kg/m³ de cemento, color blanco, con aditivo hidrófugo, dosaje 1:6, suministrado en bolsas. Incluso tubos de PVC para drenaje. El precio no incluye la fundación.
Código |  | Unidad |  | Descripción | Cantidad | Precio unitario | Precio parcial
1 |  |  |  | Materiales
mt08pmu010a |  | m³ |  | Piedra caliza, para mampostería ordinaria. | 0.81 | 138887 | 112.498
mt08aaa010a |  | m³ |  | Agua. | 0.038 | 9226 | 351
mt01arg005a |  | t |  | Arena de cantera, para mortero preparado en obra. | 0.309 | 106133 | 32.795
mt08cem041o |  | kg |  | Cemento blanco en bolsas. | 47.88 | 2399 | 114.864
mt08adt010 |  | kg |  | Aditivo hidrófugo para impermeabilización de morteros u hormigones. | 0.958 | 7381 | 7.071
mt36tie010da |  | m |  | Tubo de PVC, serie B, de 75 mm de diámetro y 3 mm de espesor, con extremo abocardado. | 0.05 | 34382 | 1.719
[5 empty] | Subtotal materiales: |  | 269.298
2 |  |  |  | Equipo y maquinaria
mq06hor010 |  | h |  | Hormigonera eléctrica con una capacidad de amasado de 160 l. | 0.172 | 19436 | 3.343
[5 empty] | Subtotal equipo y maquinaria: |  | 3.343
3 |  |  |  | Mano de obra
mo041 |  | h |  | Oficial de construcción de obra civil. | 2.5 | 66739 | 166.848
mo022 |  | h |  | Oficial colocador de revestimientos de piedra. | 3.347 | 66739 | 223.376
mo060 |  | h |  | Medio oficial colocador de revestimientos de piedra. | 3.347 | 42789 | 143.216
[5 empty] | Subtotal mano de obra: |  | 533.44
4 |  |  |  | Herramientas
|  | % |  | Herramientas | 3 | 806.081 | 24.182
Coste de mantenimiento decenal: 124.539G en los primeros 10 años. |  |  |  |  | Costos directos (1+2+3+4): |  | 830.263