## Hoja 1
UNM010 | m³ |  | Muro de contención de mampostería.
Muro de contención de tierras de mampostería ordinaria de piedra caliza, a una cara vista, entre terrenos a distinto nivel, de hasta 3 m de altura, recibida con mortero de cemento y cal confeccionado en obra, con 250 kg/m³ de cemento, color blanco (con arena de mármol blanco), dosaje 1:1:7, suministrado en bolsas. Incluso tubos de PVC para drenaje. El precio no incluye la fundación.
Código |  | Unidad |  | Descripción | Cantidad | Precio unitario | Precio parcial
1 |  |  |  | Materiales
mt08pmu010a |  | m³ |  | Piedra caliza, para mampostería ordinaria. | 0.81 | 138887 | 112.498
mt08aaa010a |  | m³ |  | Agua. | 0.038 | 9226 | 351
mt01arg005b |  | t |  | Arena de mármol blanco, para mortero preparado en obra. | 0.284 | 678072 | 192.572
mt08cem041o |  | kg |  | Cemento blanco en bolsas. | 47.88 | 2399 | 114.864
mt08cal011a |  | kg |  | Cal aérea hidratada, con un contenido total de óxido de calcio y óxido de magnesio mayor o igual al 90%, en bolsas. | 47.88 | 2685 | 128.558
mt36tie010da |  | m |  | Tubo de PVC, serie B, de 75 mm de diámetro y 3 mm de espesor, con extremo abocardado. | 0.05 | 34382 | 1.719
[5 empty] | Subtotal materiales: |  | 550.562
2 |  |  |  | Equipo y maquinaria
mq06hor010 |  | h |  | Hormigonera eléctrica con una capacidad de amasado de 160 l. | 0.172 | 19436 | 3.343
[5 empty] | Subtotal equipo y maquinaria: |  | 3.343
3 |  |  |  | Mano de obra
mo041 |  | h |  | Oficial de construcción de obra civil. | 2.718 | 66739 | 181.397
mo022 |  | h |  | Oficial colocador de revestimientos de piedra. | 3.347 | 66739 | 223.376
mo060 |  | h |  | Medio oficial colocador de revestimientos de piedra. | 3.347 | 42789 | 143.216
[5 empty] | Subtotal mano de obra: |  | 547.989
4 |  |  |  | Herramientas
|  | % |  | Herramientas | 3 | 1101890 | 33.057
Coste de mantenimiento decenal: 170.243G en los primeros 10 años. |  |  |  |  | Costos directos (1+2+3+4): |  | 1134950