## Hoja 1
UPG020 | m³ | Ménsula de hormigón armado para borde de piscina con skimmer.
Ménsula de hormigón armado para borde de piscina con skimmer, realizada con hormigón fck 300, HA-30/B/19/IV elaborado en planta, y acero AP 500, con una cuantía aproximada de 40 kg/m³. Montaje y desmontaje de sistema de encofrado formado por: superficie encofrante de tablones de madera, amortizables en 4 usos y estructura soporte vertical de puntales metálicos, amortizables en 150 usos. Incluso alambre de atar, separadores y líquido desencofrante, para evitar la adherencia del hormigón al encofrado. El precio incluye el corte, doblado y armado del acero en el obrador y el montaje en el lugar definitivo de su colocación en obra, pero no incluye las tuberías de desagüe, los skimmers, las boquillas de impulsión ni la toma del limpiafondos.
Código |  |  | Unidad | Descripción | Cantidad | Precio unitario | Precio parcial
1 |  |  |  | Materiales
mt08ema050b |  |  | m³ | Madera para encofrar, de 26 mm de espesor. | 0.07 | 2380930 | 166.665
mt50spa081a |  |  | Ud | Puntal metálico telescópico, de hasta 3 m de altura. | 0.075 | 119064 | 8.93
mt50spa052b |  |  | m | Tablón de madera de pino, de 20x7,2 cm. | 0.112 | 39094 | 4.379
mt08var060 |  |  | kg | Puntas de acero de 20x100 mm. | 0.28 | 54112 | 15.151
mt08dba010d |  |  | l | Agente desmoldeante, a base de aceites especiales, emulsionable en agua, para encofrados metálicos, fenólicos o de madera. | 0.168 | 11158 | 1.875
mt07aco020a |  |  | Ud | Separador homologado para fundaciones. | 10 | 931 | 9.31
mt07aco130b |  |  | kg | Acero en varillas corrugadas AP 500, según NP 4007 99, de varios diámetros. | 42 | 6249 | 262.458
mt08var050 |  |  | kg | Alambre galvanizado para atar, de 1,30 mm de diámetro. | 0.58 | 9276 | 5.38
mt10haf130ggzg |  |  | m³ | Hormigón fck 300, bombeable, tipo HA-30/B/19/IV según EHE-08, elaborado en planta. | 1.05 | 1021890 | 1072990
[5 empty] | Subtotal materiales: |  | 1547140
2 |  |  |  | Equipo y maquinaria
mq06bhe010 |  |  | h | Camión bomba estacionado en obra, para bombeo de hormigón. | 0.04 | 1086660 | 43.467
[5 empty] | Subtotal equipo y maquinaria: |  | 43.467
3 |  |  |  | Mano de obra
mo044 |  |  | h | Oficial encofrador. | 0.915 | 71401 | 65.332
mo091 |  |  | h | Medio oficial encofrador. | 0.915 | 45747 | 41.859
mo043 |  |  | h | Oficial armador de hormigón. | 0.293 | 71401 | 20.92
mo090 |  |  | h | Medio oficial armador de hormigón. | 0.33 | 45747 | 15.097
mo045 |  |  | h | Oficial hormigonero. | 0.038 | 71401 | 2.713
mo092 |  |  | h | Medio oficial hormigonero. | 0.151 | 45747 | 6.908
[5 empty] | Subtotal mano de obra: |  | 152.829
4 |  |  |  | Herramientas
|  |  | % | Herramientas | 2 | 1743430 | 34.869
Coste de mantenimiento decenal: 248.962G en los primeros 10 años. |  |  |  |  | Costos directos (1+2+3+4): |  | 1778300