## Hoja 1
UPP010 | Ud | Piscina prefabricada.
Piscina prefabricada de poliéster de 7,90x3,60x1,40 m (volumen 43 m³).
Código |  | Unidad | Descripción | Cantidad | Precio unitario | Precio parcial
1 |  |  | Materiales
mt10haf130igqg |  | m³ | Hormigón fck 250, tipo HA-25/B/19/IIa según EHE-08, elaborado en planta. | 3 | 874041 | 2622120
mt07ame141llu4 |  | m² | Armadura secundaria de distribución ensamblada "in situ" ø 10 c/15 - ø 10 c/15 de acero AP 500, según NP 4007 99, con varillas conformadas longitudinales de 10 mm de diámetro cada 15 cm y varillas conformadas transversales de 10 mm de diámetro cada 15 cm. | 34.5 | 51411 | 1773680
mt47ppi010c |  | Ud | Piscina prefabricada de poliéster, 7,90x3,60x1,40 m (volumen 43 m³), compuesta de vaso con skimmers, boquillas de impulsión, toma limpiafondos y sumidero; equipo completo de depuración y esterilización del agua en caseta prefabricada; equipo eléctrico, red de tuberías de PVC; escalera, accesorios y equipo de limpieza. | 1 | 88493300 | 88493300
mt01arr010b |  | t | Grava de cantera, de 20 a 30 mm de diámetro. | 35 | 68187 | 2386550
mt47ppi020c |  | Ud | Remate perimetral de piedra artificial para coronación de borde en piscina prefabricada de poliéster, 7,90x3,60x1,40 m, volumen 43 m³. | 1 | 5309170 | 5309170
|  |  |  | Subtotal materiales: |  | 100585000
2 |  |  | Equipo y maquinaria
mq07gte010c |  | h | Grúa autopropulsada de brazo telescópico con una capacidad de elevación de 30 t y 27 m de altura máxima de trabajo. | 4.5 | 428273 | 1927230
|  |  |  | Subtotal equipo y maquinaria: |  | 1927230
3 |  |  | Mano de obra
mo041 |  | h | Oficial de construcción de obra civil. | 34.33 | 68611 | 2355400
mo087 |  | h | Medio oficial de construcción de obra civil. | 51.495 | 43989 | 2265220
|  |  |  | Subtotal mano de obra: |  | 4620620
4 |  |  | Herramientas
|  | % | Herramientas | 2 | 107133000 | 2142650
Coste de mantenimiento decenal: 12.020.280G en los primeros 10 años. |  |  |  | Costos directos (1+2+3+4): |  | 109275000