## Hoja 1
USA300 | Ud |  | Silo para almacenamiento de lodos, enterrado.
Suministro e instalación enterrada de silo para almacenamiento de lodos de poliéster reforzado con fibra de vidrio (PRFV), de 8000 litros, de 2000 mm de diámetro y 2950 mm de altura, con entrada de 500 mm de diámetro con tapa, boca de entrada de 50 mm de diámetro, boca de ventilación de 200 mm de diámetro y rebosadero de 200 mm de diámetro, con válvula de 3 vías, de 50 mm de diámetro. El precio no incluye la excavación ni el relleno perimetral posterior.
Código |  | Unidad |  | Descripción | Cantidad | Precio unitario | Precio parcial
1 |  |  |  | Materiales
mt46fsg010c |  | Ud |  | Silo para almacenamiento de lodos de poliéster reforzado con fibra de vidrio (PRFV), de 8000 litros, de 2000 mm de diámetro y 2950 mm de altura, con entrada de 500 mm de diámetro con tapa, boca de entrada de 50 mm de diámetro, boca de ventilación de 200 mm de diámetro y rebosadero de 200 mm de diámetro, para enterrar. | 1 | 35651500 | 35651500
mt46fsg015a |  | Ud |  | Válvula de 3 vías, de 50 mm de diámetro, para recirculación de lodos. | 1 | 3359350 | 3359350
[5 empty] | Subtotal materiales: |  | 39010800
2 |  |  |  | Mano de obra
mo008 |  | h |  | Oficial plomero. | 2.346 | 68579 | 160.885
mo107 |  | h |  | Medio oficial plomero. | 2.346 | 42708 | 100.193
[5 empty] | Subtotal mano de obra: |  | 261.078
3 |  |  |  | Herramientas
|  | % |  | Herramientas | 2 | 39271900 | 785.438
Coste de mantenimiento decenal: 4.406.306G en los primeros 10 años. |  |  |  |  | Costos directos (1+2+3): |  | 40057300