## Hoja 1
USS010 | Ud |  | Fosa séptica de polietileno de alta densidad (PEAD/HDPE).
Fosa séptica de polietileno de alta densidad (PEAD/HDPE), de 1000 litros, de 915 mm de diámetro y 2120 mm de altura, para 4 usuarios (H.E.).
Código |  | Unidad |  | Descripción | Cantidad | Precio unitario | Precio parcial
1 |  |  |  | Materiales
mt46fsp100a |  | Ud |  | Fosa séptica de polietileno de alta densidad (PEAD/HDPE), de 1000 litros, de 915 mm de diámetro y 2120 mm de altura, para 4 usuarios (H.E.), con entrada de 410 mm de diámetro, boca de entrada y boca de salida de 110 mm de diámetro, para tratamiento primario de aguas residuales. | 1 | 7513060 | 7513060
[5 empty] | Subtotal materiales: |  | 7513060
2 |  |  |  | Mano de obra
mo008 |  | h |  | Oficial plomero. | 1.785 | 73602 | 131.38
mo107 |  | h |  | Medio oficial plomero. | 1.785 | 45831 | 81.808
[5 empty] | Subtotal mano de obra: |  | 213.188
3 |  |  |  | Herramientas
|  | % |  | Herramientas | 2 | 7726250 | 154.525
Coste de mantenimiento decenal: 866.885G en los primeros 10 años. |  |  |  |  | Costos directos (1+2+3): |  | 7880770