## Hoja 1
UVM010 | m | Muro de mampostería para vallado de parcela.
Vallado de parcela formado por muro con pilastras intermedias, de 1 m de altura y de 10 cm de espesor de mampostería de bloque CV de hormigón, liso hidrófugo, color gris, 40x20x10 cm, resistencia normalizada R10 (10 N/mm²), con juntas horizontales y verticales de 10 mm de espesor, junta rehundida, recibida con mortero de cemento confeccionado en obra, con 250 kg/m³ de cemento, color gris, dosaje 1:6, suministrado en bolsas. El precio no incluye el revestimiento.
Código |  | Unidad | Descripción | Cantidad | Precio unitario | Precio parcial
1 |  |  | Materiales
mt03bhe010aae |  | Ud | Bloque CV de hormigón, liso hidrófugo, color gris, 40x20x10 cm, resistencia normalizada R10 (10 N/mm²), densidad 1200 kg/m³; con el precio incrementado el 20% en concepto de piezas especiales: zunchos y medios. | 15.8 | 4417 | 69.789
mt08aaa010a |  | m³ | Agua. | 0.004 | 9276 | 37
mt01arg005a |  | t | Arena de cantera, para mortero preparado en obra. | 0.011 | 106727 | 1.174
mt08cem000p |  | kg | Cemento gris en bolsas. | 1.764 | 1187 | 2.094
|  |  |  | Subtotal materiales: |  | 73.094
2 |  |  | Equipo y maquinaria
mq06hor010 |  | h | Hormigonera eléctrica con una capacidad de amasado de 160 l. | 0.005 | 19690 | 98
|  |  |  | Subtotal equipo y maquinaria: |  | 98
3 |  |  | Mano de obra
mo041 |  | h | Oficial de construcción de obra civil. | 0.793 | 71618 | 56.793
mo087 |  | h | Medio oficial de construcción de obra civil. | 0.469 | 45914 | 21.534
|  |  |  | Subtotal mano de obra: |  | 78.327
4 |  |  | Herramientas
|  | % | Herramientas | 2 | 151.519 | 3.03
Coste de mantenimiento decenal: 13.909G en los primeros 10 años. |  |  |  | Costos directos (1+2+3+4): |  | 154.549