## Hoja 1
UVO010 | m |  | Cubremuros.
Losa prefabricada de hormigón de color gris, para cubrición de muros, en piezas de 50x40x4 cm.
Código |  | Unidad |  | Descripción | Cantidad | Precio unitario | Precio parcial
1 |  |  |  | Materiales
mt08aaa010a |  | m³ |  | Agua. | 0.006 | 9276 | 56
mt01arg005a |  | t |  | Arena de cantera, para mortero preparado en obra. | 0.013 | 106727 | 1.387
mt08cem000p |  | kg |  | Cemento gris en bolsas. | 3.325 | 1187 | 3.947
mt08adt010 |  | kg |  | Aditivo hidrófugo para impermeabilización de morteros u hormigones. | 0.067 | 7421 | 497
mt20cho010g |  | m |  | Losa prefabricada de hormigón de color gris, para cubrición de muros, en piezas de 50x40x4 cm, con goterón. | 1.1 | 144232 | 158.655
mt09mcr235 |  | kg |  | Mortero de juntas para prefabricados de hormigón y piedra artificial, compuesto de cemento, agregados, pigmentos y aditivos especiales. | 0.119 | 12716 | 1.513
mt28pcs010a |  | l |  | Protector hidrófugo en base acuosa, incoloro, autolimpiable, repelente del agua y la suciedad, para tratamiento superficial hidrofugante, para aplicar con brocha sobre superficies de piedra natural o piedra artificial. | 0.24 | 59840 | 14.362
[5 empty] | Subtotal materiales: |  | 180.417
2 |  |  |  | Equipo y maquinaria
mq06hor010 |  | h |  | Hormigonera eléctrica con una capacidad de amasado de 160 l. | 0.006 | 19690 | 118
[5 empty] | Subtotal equipo y maquinaria: |  | 118
3 |  |  |  | Mano de obra
mo041 |  | h |  | Oficial de construcción de obra civil. | 0.323 | 71618 | 23.133
mo087 |  | h |  | Medio oficial de construcción de obra civil. | 0.403 | 45914 | 18.504
[5 empty] | Subtotal mano de obra: |  | 41.637
4 |  |  |  | Herramientas
|  | % |  | Herramientas | 2 | 222.172 | 4.443
Coste de mantenimiento decenal: 15.863G en los primeros 10 años. |  |  |  |  | Costos directos (1+2+3+4): |  | 226.615