## Hoja 1
UXB010 | m | Cordón de vereda para jardín.
Cordón de vereda prefabricado de hormigón, 40x20x12 cm, para jardín, sobre base de hormigón masivo.
Código |  |  | Unidad | Descripción | Cantidad | Precio unitario | Precio parcial
1 |  |  |  | Materiales
mt10hmf130nwg |  |  | m³ | Hormigón masivo fck 200, tipo HM-20/P/19/I, elaborado en planta. | 0.042 | 832692 | 34.973
mt18jbh010b |  |  | Ud | Cordón de vereda prefabricado de hormigón, 40x20x12 cm, para jardín, con cara superior redondeada o achaflanada. | 2.625 | 34750 | 91.219
mt08aaa010a |  |  | m³ | Agua. | 0.006 | 9276 | 56
mt01arg005a |  |  | t | Arena de cantera, para mortero preparado en obra. | 0.008 | 106727 | 854
mt08cem000p |  |  | kg | Cemento gris en bolsas. | 1.25 | 1187 | 1.484
[5 empty] | Subtotal materiales: |  | 128.586
2 |  |  |  | Equipo y maquinaria
mq06hor010 |  |  | h | Hormigonera eléctrica con una capacidad de amasado de 160 l. | 0.005 | 19690 | 98
[5 empty] | Subtotal equipo y maquinaria: |  | 98
3 |  |  |  | Mano de obra
mo041 |  |  | h | Oficial de construcción de obra civil. | 0.229 | 68611 | 15.712
mo087 |  |  | h | Medio oficial de construcción de obra civil. | 0.275 | 43989 | 12.097
[5 empty] | Subtotal mano de obra: |  | 27.809
4 |  |  |  | Herramientas
|  |  | % | Herramientas | 2 | 156.493 | 3.13
Coste de mantenimiento decenal: 14.366G en los primeros 10 años. |  |  |  |  | Costos directos (1+2+3+4): |  | 159.623