## Hoja 1
UXC010 | m² | Pavimento continuo de hormigón impreso, para exteriores.
Piso continuo de hormigón impreso, con juntas, de 10 cm de espesor, realizado con hormigón fck 150, HM-15/B/19/I elaborado en planta y vaciado con bomba, extendido y vibrado manual mediante regla vibrante; coloreado y endurecido superficialmente mediante espolvoreo con mortero decorativo de rodadura para piso de hormigón, color blanco, rendimiento 4,5 kg/m²; acabado impreso en relieve previa aplicación de desmoldeante en polvo, color burdeos; y capa de sellado final con resina impermeabilizante. El precio no incluye la base de la solera ni la ejecución y el sellado de las juntas.
Código |  | Unidad | Descripción | Cantidad | Precio unitario | Precio parcial
1 |  |  | Materiales
mt10hmf130gnd |  | m³ | Hormigón masivo fck 150, bombeable, tipo HM-15/B/19/I, elaborado en planta. | 0.105 | 671540 | 70.512
mt09wnc011ba |  | kg | Mortero decorativo de rodadura para piso de hormigón, color blanco, compuesto de cemento, agregados de sílice, aditivos orgánicos y pigmentos. | 4.5 | 2340 | 10.53
mt09wnc020f |  | kg | Desmoldeante en polvo, color burdeos, aplicado en pisos continuos de hormigón impreso, compuesto de cargas, pigmentos y aditivos orgánicos. | 0.2 | 28990 | 5.798
mt09wnc030a |  | kg | Resina impermeabilizante, para el curado y sellado de pisos continuos de hormigón impreso, compuesta de resina sintética en dispersión acuosa y aditivos específicos. | 0.25 | 49744 | 12.436
|  |  |  | Subtotal materiales: |  | 99.276
2 |  |  | Equipo y maquinaria
mq06vib020 |  | h | Regla vibrante de 3 m. | 0.016 | 29851 | 478
mq08lch040 |  | h | Hidrolimpiadora a presión. | 0.15 | 29404 | 4.411
mq06bhe010 |  | h | Camión bomba estacionado en obra, para bombeo de hormigón. | 0.004 | 1086660 | 4.347
|  |  |  | Subtotal equipo y maquinaria: |  | 9.236
3 |  |  | Mano de obra
mo041 |  | h | Oficial de construcción de obra civil. | 0.204 | 68611 | 13.997
mo087 |  | h | Medio oficial de construcción de obra civil. | 0.327 | 43989 | 14.384
|  |  |  | Subtotal mano de obra: |  | 28.381
4 |  |  | Herramientas
|  | % | Herramientas | 2 | 136.893 | 2.738
Coste de mantenimiento decenal: 15.359G en los primeros 10 años. |  |  |  | Costos directos (1+2+3+4): |  | 139.631