## Hoja 1
YCL210 | Ud |  | Dispositivo de anclaje textil empotrado en la estructura de hormigón armado.
Dispositivo de anclaje para empotrar en techo, de 1310 mm de longitud, formado por cinta de poliéster; 1 gaza en un extremo y 1 argolla en el otro extremo, fijado, por el extremo de la gaza y antes del vaciado, a una varilla conformada de acero AP 420 embebida en la vigueta de la estructura de hormigón armado, de 10 mm de diámetro mínimo y 300 mm de longitud mínima, para asegurar a un operario.
Código |  | Unidad |  | Descripción | Cantidad | Precio unitario | Precio parcial
1 |  |  |  | Materiales
mt50spd010na |  | Ud |  | Dispositivo de anclaje para empotrar en techo, de 1310 mm de longitud, formado por cinta de poliéster; 1 gaza en un extremo y 1 argolla en el otro extremo, clase A1, fijado, por el extremo de la gaza y antes del vaciado, a una varilla conformada de acero AP 420 embebida en la vigueta de la estructura de hormigón armado, de 10 mm de diámetro mínimo y 300 mm de longitud mínima. | 1 | 47925 | 47.925
mt07aco130d |  | kg |  | Acero en varillas corrugadas AP 420, según NP 4007 99, de varios diámetros. | 0.1 | 5876 | 588
[5 empty] | Subtotal materiales: |  | 48.513
2 |  |  |  | Mano de obra
mo120 |  | h |  | Peón Seguridad y Salud. | 0.114 | 41173 | 4.694
[5 empty] | Subtotal mano de obra: |  | 4.694
3 |  |  |  | Herramientas
|  | % |  | Herramientas | 2 | 53.207 | 1.064
[5 empty] | Costos directos (1+2+3): |  | 54.271