## Hoja 1
YCV010 | m |  | Ducto de descarga de escombros.
Suministro, montaje y desmontaje de ducto de descarga para vertido de escombros, compuesta por 3 tubos y 1 tolva de polietileno, de 49 cm de diámetro superior y 40 cm de diámetro inferior, con soportes y cadenas metálicas, por cada planta de hasta 3 m de altura libre, amortizable en 5 usos, fijada a la losa mediante puntales metálicos telescópicos, accesorios y elementos de sujeción, amortizables en 5 usos.
Código |  | Unidad |  | Descripción | Cantidad | Precio unitario | Precio parcial
1 |  |  |  | Materiales
mt50spc010 |  | Ud |  | Tubo de descarga de escombros, de polietileno, de 49 cm de diámetro superior, 40 cm de diámetro inferior y 106 cm de altura, con soportes y cadenas metálicas. | 0.182 | 258254 | 47.002
mt50spc020 |  | Ud |  | Tolva, de polietileno, para ducto de descarga de escombros, de 49 cm de diámetro superior, 40 cm de diámetro inferior y 86,5 cm de altura, con soportes y cadenas metálicas. | 0.061 | 347307 | 21.186
mt50spc030 |  | Ud |  | Accesorios y elementos de sujeción de ducto de descarga de escombros. | 0.2 | 20571 | 4.114
mt50spa081a |  | Ud |  | Puntal metálico telescópico, de hasta 3 m de altura. | 0.121 | 119064 | 14.407
[5 empty] | Subtotal materiales: |  | 86.709
2 |  |  |  | Mano de obra
mo120 |  | h |  | Peón Seguridad y Salud. | 0.458 | 42327 | 19.386
[5 empty] | Subtotal mano de obra: |  | 19.386
3 |  |  |  | Herramientas
|  | % |  | Herramientas | 2 | 106.095 | 2.122
[5 empty] | Costos directos (1+2+3): |  | 108.217