## Hoja 1
CPZ010 | m² | Pilote-pantalla (barrette) de hormigón armado, sin lodos.
Pilote-pantalla (barrette) de hormigón armado "PANTALLAX", de 26 cm de espesor, con una ancho de 80 a 300 cm y hasta 6 m de profundidad, o hasta encontrar roca o capas duras de terreno, en terreno cohesivo estable sin rechazo en el SPT, sin uso de lodos tixotrópicos; realizado con hormigón fck 250, HA-25/F/9,5/IIa elaborado en planta, y vaciado desde camión, con vaciado continuo a través de tubo Tremie, y acero AP 500, con una cuantía aproximada de 30 kg/m². Incluso alambre de atar y separadores. El precio incluye el corte, doblado y armado del acero en el obrador y el montaje en el lugar definitivo de su colocación en obra.
Código |  | Unidad | Descripción | Cantidad | Precio unitario | Precio parcial
1 |  |  | Materiales
mt07aco020j |  | Ud | Separador homologado para pantallas de hormigón. | 2 | 621 | 1.242
mt07aco130b |  | kg | Acero en varillas corrugadas AP 500, según NP 4007 99, de varios diámetros. | 31.5 | 6249 | 196.844
mt08var050 |  | kg | Alambre galvanizado para atar, de 1,30 mm de diámetro. | 0.33 | 9276 | 3.061
mt10haf130igpa |  | m³ | Hormigón fck 250, tipo HA-25/F/9,5/IIa según EHE-08, elaborado en planta. | 0.33 | 855249 | 282.232
|  |  |  | Subtotal materiales: |  | 483.379
2 |  |  | Equipo y maquinaria
mq03pae060am |  | h | Equipo y maquinaria para excavación de pantalla de hormigón de 26 cm de espesor y hasta 6 m de profundidad, excavación sin uso de lodos tixotrópicos, en terreno cohesivo estable sin rechazo en el SPT. | 0.495 | 332391 | 164.534
mq07gte010c |  | h | Grúa autopropulsada de brazo telescópico con una capacidad de elevación de 30 t y 27 m de altura máxima de trabajo. | 0.1 | 428273 | 42.827
|  |  |  | Subtotal equipo y maquinaria: |  | 207.361
3 |  |  | Mano de obra
mo043 |  | h | Oficial armador de hormigón. | 0.302 | 74532 | 22.509
mo090 |  | h | Medio oficial armador de hormigón. | 0.415 | 47756 | 19.819
mo045 |  | h | Oficial hormigonero. | 0.083 | 74532 | 6.186
mo092 |  | h | Medio oficial hormigonero. | 0.332 | 47756 | 15.855
|  |  |  | Subtotal mano de obra: |  | 64.369
4 |  |  | Herramientas
|  | % | Herramientas | 2 | 755.109 | 15.102
Coste de mantenimiento decenal: 30.808G en los primeros 10 años. |  |  |  | Costos directos (1+2+3+4): |  | 770.211