## Hoja 1
IOR014 | m | Protección pasiva contra incendios de estructura metálica, con placas de yeso laminado. Sistema "PLACO".
Sistema de protección pasiva contra incendios de viga de acero HEA 100, protegida en sus 4 caras y con una resistencia al fuego de 15 minutos, sistema "PLACO", mediante recubrimiento con placas de yeso laminado Placoflam, fijadas con clips y perfiles metálicos. Incluso fijaciones, tornillería y pasta y cinta para el tratamiento de juntas.
Código |  |  | Unidad | Descripción | Cantidad | Precio unitario | Precio parcial
1 |  |  |  | Materiales
mt12plk010gfncc |  |  | m² | Placa de yeso laminado DF / - 1200 / 2500 / 12,5 / con los bordes longitudinales afinados, Placoflam PPF 13 "PLACO", formada por un alma de yeso de origen natural embutida e íntimamente ligada a dos láminas de cartón fuerte, reforzada por la inclusión en la masa de fibra de vidrio de hilo corto no tejido para mejorar su cohesión a temperaturas altas. | 1.123 | 69918 | 78518
mt12ple200a |  |  | Ud | Clip de acero galvanizado, Fuego "PLACO", de 60x60x48 mm. | 15 | 10760 | 161400
mt12plp010 |  |  | m | Perfil de acero galvanizado, F-530 "PLACO", fabricado mediante laminación en frío, de 3000 mm de longitud, 45x16 mm de sección y 0,6 mm de espesor, para la realización de trasdosados autoportantes y techos. | 4 | 18317 | 73268
mt12plt010a |  |  | Ud | Tornillo autorroscante TTPC 25 "PLACO", con cabeza de trompeta, de 25 mm de longitud, para instalación de placas de yeso laminado sobre perfiles de espesor inferior a 6 mm. | 50 | 145 | 7250
mt12plt010c |  |  | Ud | Tornillo autorroscante TTPC 35 "PLACO", con cabeza de trompeta, de 35 mm de longitud, para instalación de placas de yeso laminado sobre perfiles de espesor inferior a 6 mm. | 25 | 188 | 4700
mt12plm012gj |  |  | kg | Pasta de fraguado en polvo PR Multi "PLACO"; Euroclase A1 de reacción al fuego, rango de temperatura de trabajo de 5 a 30°C. | 2 | 16131 | 32262
mt12plj030 |  |  | m | Cinta autoadhesiva de malla de fibra de vidrio, "PLACO", para refuerzo de juntas. | 8 | 7699 | 61592
[5 empty] | Subtotal materiales: |  | 418990
2 |  |  |  | Mano de obra
mo053 |  |  | h | Oficial colocador de divisorias interiores y mamparas. | 0.418 | 70502 | 29470
mo100 |  |  | h | Medio oficial colocador de divisorias interiores y mamparas. | 0.418 | 43989 | 18387
[5 empty] | Subtotal mano de obra: |  | 47857
3 |  |  |  | Herramientas
|  |  | % | Herramientas | 2 | 466847 | 9337
Coste de mantenimiento decenal: 167.617G en los primeros 10 años. |  |  |  |  | Costos directos (1+2+3): |  | 476184